## TITUL
MOSTNÝ ZOŠIT
Most z hľadiska plánovanej doby prevádzky |  | Identifikačné číslo mosta
trvalý |  | 205
Staré evidenčné číslo: |  | Správcovské číslo:
HLAVNÉ ÚDAJE
Názov mosta: | Most na komunikácií "D-G" nad potokom Dobrotka
Predmet premostenia:
Preložka potoka Dobrotka
Katastrálne územie: | Drážovce
Okres: | Nitra
Kraj: | Nitriansky
Rok vypracovania: | 2018
Prvý mostný zošit vyhotovil:
Organizácia: | Združenie „Infraštruktúra Nitra“ Doprastav a.s., Drieňová 27, 826 56 Bratislava STRABAG s.r.o., Mlynské Nivy 61/A, 825 18 Bratislava
Pečiatka a podpis:

## A1
MOSTNÝ ZOŠIT |  |  | ZÁKLADNÝ DIEL |  |  |  | A1
Most z hľadiska plánovanej doby prevádzky |  |  | Identifikačné číslo mosta
trvalý |  |  | 205
Staré evidenčné číslo: |  |  | Správcovské číslo:
HLAVNÉ ÚDAJE MOSTA
Názov mosta: | Most na komunikácií "D-G" nad potokom Dobrotka
Predmet premostenia mosta: | Preložka potoka Dobrotka
Katastrálne územie: | Drážovce
Okres: | Nitra |  |  | Kraj: | Nitriansky
Trieda / číslo cesty:
Most v zozname objektov chránených ako pamiatka: |  |  | -
Most z hľadiska plánovanej doby prevádzky: |  |  | trvalý
REALIZAČNÉ ÚDAJE
Rok ukončenia DRS: | 2017
Rok zahájenia realizácie: | 2017
Rok postavenia: | 2018
Investor: | MH Invest, s.r.o., Mlynské Nivy 44/A, 821 09 Bratislava
Projektant (DRS)/ZOP: | Ing. Rudol Voletz
Zhotoviteľ: | Združenie „Infraštruktúra Nitra“
Technický dozor: | Slovenská správa ciest
Norma použitá pre návrh: | STN EN 1990,1991,1998 |  | Zaťažovacia trieda (STN), model (EC): |  |  | LM1,2,3
Názov stavby: | Príprava strategického parku Nitra
Číslo stavebného objektu: | 205
Názov stavebného objektu: | Most na komunikácií "D-G" nad potokom Dobrotka
Miesto uloženia projektovej dokumentácie (DSRS):
CENA MOSTA:
Obstarávacia cena:
Rok rehabilitácie: | Cena rehabilitácie: |  | Rok rehabilitácie: |  | Cena rehabilitácie:
DOPLŇUJÚCE ÚDAJE:
ROZMERY A PRIESTOROVÉ USPORIADANIE
Počet dilatačných celkov: | 1 ks
Počet otvorov: | 1 ks
Svetlosť otvorov kolmá: | 14,00 m
Svetlosť otvorov šikmá: | 14,00 m
Dĺžka premostenia: | 14,00 m |  | Dĺžka nosnej konštrukcie: |  | 17,00 m
Počet polí: | 1 ks |  | Šikmosť: | - | Uhol (g): | 100
Rozpätie polí: | 15,50 m
Voľna šírka mosta: | 16,39 m |  | Šírka medzi zvýšenými obrubami: |  |  | 13,25 m
Plocha nosnej konštrukcie: | 270,13 m2 | Plocha vozovky: |  | 232,54 m2 | Plocha mosta: | 229,46 m2
Voľná výška nad vozovkou: |  | - |  | Šírka chodníka vľavo: |  | -
Výška prechodného prierezu pod mostom: |  | 3,20 m |  | Šírka chodníka vpravo: |  | -
Výška hladiny Q100: | 141.47 |  |  | Min. rezerva nad Q100: |  | 0,50 m
NOSNÁ KONŠTRUKCIA
Materiál: | železobetón
Druh konštrukcie: | doskový

## A2
MOSTNÝ ZOŠIT |  |  |  | ZÁKLADNÝ DIEL |  |  |  | A2
Most z hľadiska plánovanej doby prevádzky |  |  |  | Identifikačné číslo mosta
trvalý |  |  |  | 205
ULOŽENIE NOSNEJ KONŠTRUKCIE A MOSTNÉ ZÁVERY
Spôsob uloženia: |  | tuhý rámový uzol
Ložiská: |  |  |  | Mostné závery:
Druh: |  |  | Počet: | Druh: |  |  | Počet:
- |  |  |  | -
SPODNÁ STAVBA
Opory:
Opora č.: | Druh: |  | Materiál: | Dĺžka: | Hrúbka: | Priemer: | Výška nad terénom:
1 | pás |  | železobetón | 15,885 m | 1,50 m |  | 0,60 m
2 | pás |  | železobetón | 15,885 m | 1,50 m |  | 0,60 m
Podpery:
Podpera č.: | Druh: |  | Materiál: | Dĺžka: | Hrúbka: | Priemer: | Výška nad terénom:
-
MOSTNÝ ZVRŠOK
Druh vozovky: |  | asfaltová |  | Hrúbka: |  | 90 mm
Kryt vozovky: |  | asf. koberec mastixový |  | Ložná vrstva: |  | iná
Ochranná vrstva: |  | asf. betón modif. polym. |  | Izolačná vrstva: |  | natavovací asf. izolačný pás
Základná vrstva: |  | zapečaťujúca vrstva
Druh chodníkov: |  | -
VYBAVENIE MOSTA
Odvodnenie: |  | povrchové, drenážny kanálik
Zábradlie: |  | oceľové
Zvodidlo: |  |  |  | Tlmič nárazu:
Typ: |  |  | ÚZ: | Typ: |  |  | ÚZ:
oceľové |  |  | H2 | -
Proti dotykové zábrany: |  | nie
Iné: |  | -
Cudzie zariadenia: |  | SO 105 Miesta komunikácia medzi križovatkou „D“ a „G“; SO 582 Preložka toku Dobrotka pri križovatke „D“ SO 616 Prípojka NN z TS3E pre VO v križovatke „G“; SO 634 Verejné osvetlenie v križovatke „D“

## A3
MOSTNÝ ZOŠIT | ZÁKLADNÝ DIEL | A3
Most z hľadiska plánovanej doby prevádzky | Identifikačné číslo mosta
trvalý | 205
POZDĹŽNY REZ - POHĽAD A PÔDORYS

## A4
MOSTNÝ ZOŠIT | ZÁKLADNÝ DIEL | A4
Most z hľadiska plánovanej doby prevádzky | Identifikačné číslo mosta
trvalý | 205
PRIEČNE REZY

## A5
MOSTNÝ ZOŠIT | ZÁKLADNÝ DIEL | A5
Most z hľadiska plánovanej doby prevádzky | Identifikačné číslo mosta
trvalý | 205
SCHÉMA LOŽÍSK

## A6
MOSTNÝ ZOŠIT | ZÁKLADNÝ DIEL | A6
Most z hľadiska plánovanej doby prevádzky | Identifikačné číslo mosta
trvalý | 205
SCHÉMA DILATAČNÝCH CELKOV

## A7
MOSTNÝ ZOŠIT |  |  |  | ZÁKLADNÝ DIEL |  |  |  | A7
Most z hľadiska plánovanej doby prevádzky |  |  |  | Identifikačné číslo mosta |  | Identifikačné číslo dilatačného celku
trvalý |  |  |  | 205 |  | 01
HLAVNÉ ÚDAJE DILATAČNÉHO CELKU
Vlastník:
Správca: | Slovenská správa ciest
Poznámka:
LOKALIZAČNÉ ÚDAJE
Trieda / číslo cesty:
Okres: |  | Nitra |  |  | Kraj: | Nitriansky
Lokalizačný bod:
Číslo počiatočného uzla: |  |  |  | Líniové staničenie:
Číslo koncového uzla: |  |  |  | Uzlové staničenie:
GPS lokalizácia: |  | lat. N: | 48°20'29,91045" | lon. E: | 18°03'38,36542" | výška H: | 139.600
NOSNÁ KONŠTRUKCIA
Stavebná výška: |  | 0,99 m | Úložná výška: | 0,99 m | Výška mosta: | 3,90 m
Dĺžka dilatačného celku: |  | 17,00 m
Materiál: |  | železobetón
Druh konštrukcie: |  | doska
Konštrukčný systém a statická sústava (stručný popis):
Mostný objekt tvorí dosková monolitická železobetónová konštrukcia, ktorá je zrealizovaná ako integrovaný most. Mostný objekt je zrealizovaný ako jeden dilatačný celok. Nosná konštrukcia je tvorená doskou výšky 0.60 m na dĺžke 4.50 m v strede rozpätia dosky nosnej konštrukcie, ktorá pokračuje smerom k podperám nábehmi s dĺžkou 4.75 m s výškou dosky 0.90 m pri votknutí do opory. Šírka dosky je konštantná 15.89 m. Celková dĺžka mosta je 20.70 m. Rozpätie mosta je 15.50 m a dĺžka nosnej konštrukcie je 17.00 m. Mostný objekt je bez mostných záverov a bez ložísk. Založenie mostného objektu je zrealizované hĺbkovo, na veľkopriemerových pilótach priemeru 900 mm.
ZAŤAŽITEĽNOSŤ
Mesic/Rok určenia | Vek mosta | Spôsob stanovenia |  | Normálna | Výhradná | Výnimočná | Vypracoval
2018 | 0 | projektovaná |  | 32 t | 80 t | 196 t | Ing. Voletz
Prvok, ktorý rozhodoval o zaťažiteľnosti |  |  |  | nosná konštrukcia
Prvok, ktorý rozhodoval o zaťažiteľnosti
Prvok, ktorý rozhodoval o zaťažiteľnosti
Prvok, ktorý rozhodoval o zaťažiteľnosti
Prvok, ktorý rozhodoval o zaťažiteľnosti
Prvok, ktorý rozhodoval o zaťažiteľnosti
Prvok, ktorý rozhodoval o zaťažiteľnosti
STAVEBNOTECHNICKÝ STAV
Dátum určenia | Vek mosta | Druh prehliadky |  | Stav

## B1
MOSTNÝ ZOŠIT |  |  |  | STAVEBNÝ DIEL |  |  |  | B1
Most z hľadiska plánovanej doby prevádzky |  |  |  | Identifikačné číslo mosta |  | Identifikačné číslo dilatačného celku
trvalý |  |  |  | 205
PODROBNÝ POPIS STAVBY MOSTA
ZÁKLADOVÁ PÔDA
Zhotoviteľ geologického prieskumu: |  |  | Firmou GEO – Komárno s.r.o |  |  | Dátum: | 11/2015
Stručný popis geologických pomerov:
Holocénny ílovito-siltovitý pokryv z vysoko- a stredno plastických ílov /F8-CH, F6-CI/ a prewchodného piesčitého siltu F3-MS tu siahal do hĺbky 3.2 m p.t. Íly boli v celom profile tuhé a piesčitý silt mäkký. Pred nástupom „čistých“ viálnych štrkopieskov /G2-GP/ ešte vystupovalo súvrstvie z ílovitých pieskov S5-SC, pieskov S2-SP, ílovitých štrkov G5-GC a štrkov G3-G-F, ktoré na základe DPT skúšky boli v slabšej miere stredne uľahnuté /ID=0.36-0.38/ so siahaním do 4.9 m p.t. Štrky G2-GP siahali do 7.8 m p.t. a boli značne premenlivo prekonsolidované od kyprých až po ľahnutých zón. /ID=0.25-0.69/. V narazenom neogéne najprv vystupovali íly F8-CH, ktoré tesne za štrkmi ešte boli tuhé, potom už pevné až tvrdé s vápnitými konkréciami. Hlbšie potom vystupovali aj stredno- až vysokoplastické piesčité íly F4-CS s prímesou zvetraliny. Jedine u tohto vrtu sme narazili aj na mezozoikum, ktoré najprv začínalo zvetralinovou zónou R5 od 12.4 m. OD 13.6 m p.t. už vystupovali silne rozpukané vápence s polohami zvetralinových zón R3 a od 17.6 už pomerne zdravé, svetlosivé vápence R2 s nízkym počtom diskontinuít.
SPODNÁ STAVBA
O1 | Druh | Priemer | Šírka | Dĺžka | Výška | Druh materiálu | Betonárska výstuž
Pilóty | VP | 0,90 m |  | 12,00 m |  | železobetón | B500 B
Základ | pás |  | 1,50 m | 15,885 m | 1,36 m | železobetón | B500 B
Driek
Úložný prah
Iné
O2 | Druh | Priemer | Šírka | Dĺžka | Výška | Druh materiálu | Betonárska výstuž
Pilóty | VP | 0,90 m |  | 12,00 m |  | železobetón | B500 B
Základ | pás |  | 1,50 m | 15,885 m | 1,345 m | železobetón | B500 B
Driek
Úložný prah
Iné
P | Druh | Priemer | Šírka | Dĺžka | Výška | Druh materiálu | Betonárska výstuž
Pilóty
Základ
Driek
Iné
P | Druh | Priemer | Šírka | Dĺžka | Výška | Druh materiálu | Betonárska výstuž
Pilóty
Základ
Driek
Iné
P | Druh | Priemer | Šírka | Dĺžka | Výška | Druh materiálu | Betonárska výstuž
Pilóty
Základ
Driek
Iné
P | Druh | Priemer | Šírka | Dĺžka | Výška | Druh materiálu | Betonárska výstuž
Pilóty
Základ
Driek
Iné
P | Druh | Priemer | Šírka | Dĺžka | Výška | Druh materiálu | Betonárska výstuž
Pilóty
Základ
Driek
Iné
P | Druh | Priemer | Šírka | Dĺžka | Výška | Druh materiálu | Betonárska výstuž
Pilóty
Základ
Driek
Iné
P | Druh | Priemer | Šírka | Dĺžka | Výška | Druh materiálu | Betonárska výstuž
Pilóty
Základ
Driek
Iné

## B2
MOSTNÝ ZOŠIT |  |  |  | STAVEBNÝ DIEL |  |  |  | B2
Most z hľadiska plánovanej doby prevádzky |  |  |  | Identifikačné číslo mosta |  | Identifikačné číslo dilatačného celku
trvalý |  |  |  | 205
PODROBNÝ POPIS STAVBY MOSTA
SPODNÁ STAVBA
P | Druh | Priemer | Šírka | Dĺžka | Výška | Druh materiálu | Betonárska výstuž
Pilóty
Základ
Driek
Iné
P | Druh | Priemer | Šírka | Dĺžka | Výška | Druh materiálu | Betonárska výstuž
Pilóty
Základ
Driek
Iné
P | Druh | Priemer | Šírka | Dĺžka | Výška | Druh materiálu | Betonárska výstuž
Pilóty
Základ
Driek
Iné
P | Druh | Priemer | Šírka | Dĺžka | Výška | Druh materiálu | Betonárska výstuž
Pilóty
Základ
Driek
Iné
P | Druh | Priemer | Šírka | Dĺžka | Výška | Druh materiálu | Betonárska výstuž
Pilóty
Základ
Driek
Iné
P | Druh | Priemer | Šírka | Dĺžka | Výška | Druh materiálu | Betonárska výstuž
Pilóty
Základ
Driek
Iné
P | Druh | Priemer | Šírka | Dĺžka | Výška | Druh materiálu | Betonárska výstuž
Pilóty
Základ
Driek
Iné
Predpínacie prvky
Prvok |  | Druh predpínacej výstuže a počet vložiek |  |  | Predpínacia sila (MN) |  | Kotvenie
Zemné kotvy
Prvok |  | Dĺžka | Druh a počet |  | Predpínacia sila (MN) |  | Kotvenie

## B3
MOSTNÝ ZOŠIT |  |  |  | STAVEBNÝ DIEL |  |  |  | B3
Most z hľadiska plánovanej doby prevádzky |  |  |  | Identifikačné číslo mosta |  | Identifikačné číslo dilatačného celku
trvalý |  |  |  | 205
PODROBNÝ POPIS STAVBY MOSTA
NOSNÁ KONŠTRUKCIA
Stručný popis nosnej konštrukcie a rozmery
Krajné opory sú zrealizované ako železobetónové úložné (roznášacie) prahy. Šírka úložných prahov je konštantná 1.50 m. Prahy sú premennej výšky od 1.12 m až 1.35 m a dĺžky 15.89 m. Úložné prahy sú založené na veľkopriemerových pilótach, priemeru 900 mm. Pod každý úložný (roznášací) prah je zrealizovaných jedenásť kusov veľkopriemerových pilót priemeru 900 mm a dĺžky 12.00 m. Nosná konštrukcia je tvorená železobetónovou monolitickou doskou s rozpätím 15.50 m. Jej celková dĺžka je 17.00 m a predstavuje vzdialenosť medzi rubmi opôr. Mostovková doska je rozdelená na päť častí. Dve časti priamo nad prahmi sú konštantnej hrúbky 0.90 m. Dve ďalšie časti pri prahoch sú premennej výšky od 0.90 – 0.60 m a vytvárajú nábehy smerom do stredu rozpätia s dĺžkou 4.75 m. Posledná časť dosky v strede rozpätia je konštantnej hrúbky 0.60 m a dĺžky 4.50 m. V časti dosky nad prahmi prečnieva nad pracovnú škáru výstuž prahu, ktorá zabezpečuje prepojenie spodnej stavby a nosnej konštrukcie. Výstuž zasahuje do priestoru dosky nosnej konštrukcie medzi lícami opôr maximálne 2.00 m. Šírka nosnej konštrukcie je 15.89 m. Priečny sklon nosnej konštrukcie je strechovitý s konštantným sklonom 2.50 % v šírke medzi obrubníkmi a pod rímsami je vytvorený protispád so sklonom 4.00 %. Horná hrana nosnej konštrukcie je rovnobežná so spodnou hranou v danom reze. Nosná konštrukcia je pevne spojená so spodnou stavbou mosta prostredníctvom koncových úložných prahov vo forme tuhých rámových uzlov. Povrch nosnej konštrukcie bol upravený obrokovaním. Všetky pravouhlé hrany sú skosené vloženou lištou do debnenia 20x20 mm, ak nebolo uvedené inak. Spodný povrch dosky nosnej konštrukcie je zabezpečený voči stekajúcej vode drážkou 30x15 mm na spodnej hrane nosnej konštrukcie a vodonepriepustným ochranným náterom. Priamo cez dosku nosnej konštrukcie je vedený kábel verejného osvetlenia v chráničke z PVC s DN 63 mm (obj.634) a prípojka NN (obj. 616) vedená v chráničke z PVC s DN 63 mm. Chráničky sa nachádzajú po oboch stranách konštrukcie. Jedna chránička DN 63 mm na každej strane dosky sa nechala ako rezerva. Spolu je na každej strane dosky zabudovaných 3 ks chráničiek DN 63 mm. Rímsa sa kotvila ku doske nosnej konštrukcie pomocou vŕtaných kotiev. Keďže ide o integrovaný most táto technológia sa použila aj na krídlach.
Betónové prvky a dielce
Prvok | Betón | Betonárska výstuž | Druh predpínacej výstuže a počet vložiek |  | Predpínacia sila (MN) | Káblový kanálik | Kotvy a spojky
doska nosnej konštrukcie | C35/45 | B500 B
Injektážna malta
Prvok | Druh malty |  | Prísady |  | Spôsob injektáže
Povrchová ochrana betónu
Prvok | Druh ochrany |  | Materiál |  | Výrobca |  | Hrúbka

## B4
MOSTNÝ ZOŠIT |  |  | STAVEBNÝ DIEL |  |  |  | B4
Most z hľadiska plánovanej doby prevádzky |  |  | Identifikačné číslo mosta |  | Identifikačné číslo dilatačného celku
trvalý |  |  | 205
PODROBNÝ POPIS STAVBY MOSTA
Oceľové prvky a dielce
Prvok | Trieda ocele | Spôsob spájania |  | Výrobca |  | Poznámka
-
Protikorózna ochrana ocele
Základný náter | Typ | Materiál |  | Hrúbka | Spôsob aplikácie
1. vrstva
2. vrstva
3. vrstva
Krycí náter | Typ | Materiál |  | Hrúbka | Spôsob aplikácie
1. vrstva
2. vrstva
3. vrstva
Murované prvky
Prvok | Druh muriva | Druh malty |  | Výrobca |  | Hrúbka
Povrchová ochrana muriva
Prvok | Druh ochrany | Materiál |  | Výrobca |  | Hrúbka
Drevené prvky a dielce
Prvok | Trieda dreva | Spôsob spájania |  | Výrobca |  | Poznámka
Povrchová ochrana dreva
Prvok | Druh ochrany | Materiál |  | Výrobca |  | Hrúbka

## B5
MOSTNÝ ZOŠIT |  |  |  | STAVEBNÝ DIEL |  |  |  | B5
Most z hľadiska plánovanej doby prevádzky |  |  |  | Identifikačné číslo mosta |  | Identifikačné číslo dilatačného celku
trvalý |  |  |  | 205
PODROBNÝ POPIS STAVBY MOSTA
LOŽISKÁ
Typy ložísk
Miesto osadenia | Druh | Typ podľa pohybu |  | Typové označenie |  | Počet | Výrobca
-
Nastavenie ložísk
Miesto osadenia | Typové označenie |  | Dátum | Teplota | Hodnota nastavenie |  | Smer nastavenia
-
MOSTNÉ ZÁVERY
Typy mostných záverov
Miesto osadenia | Druh |  | Typové označenie |  |  | Výrobca
-
Nastavenie mostných záverov
Miesto osadenia | Typové označenie |  |  | Dátum | Teplota | Nastavenie + | Nastavenie -
-

## B6
MOSTNÝ ZOŠIT |  |  | STAVEBNÝ DIEL |  |  |  | B6
Most z hľadiska plánovanej doby prevádzky |  |  | Identifikačné číslo mosta |  | Identifikačné číslo dilatačného celku
trvalý |  |  | 205
PODROBNÝ POPIS STAVBY MOSTA
MOSTNÝ ZVRŠOK
Betónové prvky (rímsa, vyrovnávacia vrstva, atď.)
Prvok | Betón |  | Druh cementu | Prísady | Betonárska výstuž | Poznámka
rímsa
monolitická časť | C35/45-XC4,XD3,XF4 |  | CEM I 42,5 R | Master air 17B Basf | B500 B
prefabrikovaná časť | C35/45-XC4,XD3,XF4 |  | CEM I 42,5R Ladce | Dynamon NRG 1014 + Mapeplast PT2 | B500 B
Základná vrstva
Oblasť použitia | Materiál |  | Výrobca |  | Hrúbka | Spôsob aplikácie
zapečeťujúca vrstva | Sika Ergodur 500 PRO |  | Sika Schweiz AG |  | - | náter
Izolácia
Oblasť použitia | Materiál |  | Výrobca |  | Hrúbka | Spôsob aplikácie
pod vozovkou | SUPERMOST |  | ICOPAL S.A. |  | 5 mm | natavenie
pod rímsou | SUPERMOST |  | ICOPAL S.A. |  | 10 mm | natavenie
Ochranná vrstva izolácie
Oblasť použitia | Materiál |  | Výrobca |  | Hrúbka | Spôsob aplikácie
Ostatné vrstvy vozovky
Oblasť použitia | Materiál |  | Výrobca |  | Hrúbka | Spôsob aplikácie
Kryt | asf. koberec mastixový SMS 11 PMB |  | Doprastav |  | 40 mm | pokládka finišerom
Ložná vrstva | asf. betón modifikovaný AC 11 PMB |  | Doprastav |  | 45 mm | pokládka finišerom
Iná vrstva
Iná vrstva
Vrstvy chodníka
Oblasť použitia | Materiál |  | Výrobca |  | Hrúbka | Spôsob aplikácie
Kryt | žb. monolit - vodorovná časť rímsy |  | CRH (Slovensko), a.s. |  | 240 mm | betón. na mieste
Iná vrstva
Iná vrstva
Zálievky škár
Oblasť použitia | Materiál |  | Výrobca |  | Hrúbka | Poznámka
tesnenie pozdĺž rímsy | Masterseal NP 474 |  | BASF Slovensko spol. s r.o. |  | 20 mm | -
pracovné škáry rímsy | Masterseal NP 474 |  | BASF Slovensko spol. s r.o. |  | 5 mm | -
rezná škára pri dilatácii | Zálievková hmota Biguma 1401 + adhézny náter Colzumix - Haftgrund |  | Dortmunder Gussasphalt GmbH & Co. KG |  | 20 mm | -
MOSTNÉ VYBAVENIE
Záchytné bezpečnostné zariadenia
Miesto osadenia | Typové označenie | Úroveň zachytenia | Výška | Dĺžka | Ukotvenie | Výrobca
na rímsach vľavo | ZSNH4/H2 | H2 | 1.2 | 20.73 | lep.kotvy | Arcelor Mital
na rímsach vpravo | ZSNH4/H2 | H2 | 1.2 | 20.8 | lep.kotvy | Arcelor Mital
Zábradlie
Miesto osadenia | Stručný popis |  | Výška | Dĺžka | Ukotvenie | Výrobca
pri opore č. 1, 2 | oceľové jednorúrkové TR 60,3x2,9 |  | 1.1 | 2,40+3,07 | do bet. | Váhostav-SK, a.s.
pri opore č. 2 | oceľové so zvislou výplňou |  | 1.03 | 1,310+1,820 | lep. kotva | Váhostav-SK, a.s.

## B7
MOSTNÝ ZOŠIT |  |  |  |  | STAVEBNÝ DIEL |  |  |  | B7
Most z hľadiska plánovanej doby prevádzky |  |  |  |  | Identifikačné číslo mosta |  | Identifikačné číslo dilatačného celku
trvalý |  |  |  |  | 205
PODROBNÝ POPIS STAVBY MOSTA
MOSTNÉ VYBAVENIE
Odvodnenie mosta odvodňovačmi
Miesto osadenia |  | Typové označenie |  | Rozmer mreže | Čistiaci kôš | Počet | Priemer odpadu | Výrobca
-
Odpadové potrubie
Materiál | Priemer | Dĺžka | Orientácia | Zaústené do |  | Povrchová úprava |  | Kompenzátor
-
Odvodnenie mosta žľabmi
Miesto osadenia |  | Materiál konštrukcie |  | Vnútorná ochrana |  | Hĺbka | Šírka | Dĺžka
opora č. 1 |  | C25/30 |  | škárovanie cem. maltou |  | 70 mm | 600 mm | (2,73+2,93)*2
Odvodnenie povrchu izolácie
Drenážny kanálik |  | Materiál |  | Poloha |  | Hĺbka | Šírka | Dĺžka
Pozdĺžny |  | plastbetón 8/16 |  | v osi odvodnenia |  | 40 mm | 100 mm | 41,53 m
Priečny
Drenážna tvarovka |  | Materiál |  | Priemer |  | Počet | Poznámka
Drenážna tvarovka
Osvetlenie komory mosta
Zdroj napájania: |  |  |  | Napätie: |  | Poznámka:
Zvislé dopravné značenie
Typ |  | Nosič |  |  | Počet | Poznámka
-
Revízne zariadenie
Typ |  | Umiestnenie |  |  | Počet | Manipulácia
monolitické schodisko |  | opora č. 1 vpravo |  |  | 1 ks
monolitické schodisko |  | opora č. 2 vpravo |  |  | 1 ks
CUDZIE ZARIADENIA NA MOSTE
Druh |  |  | Umiestnenie |  | Vlastník |  | Správca
SO 105 |  |  | na nosnej konštrukcií
SO 582 |  |  | pod mostom
SO 616 |  |  | v NK pod rímsou
SO 634 |  |  | v NK pod rímsou
DOPLŇUJÚCE INFORMÁCIE

## C
MOSTNÝ ZOŠIT |  |  | SPRACOVATELIA |  |  |  | C
Most z hľadiska plánovanej doby prevádzky |  |  | Identifikačné číslo mosta |  | Identifikačné číslo dilatačného celku
205
SPRACOVANIE PRVÉHO MOSTNÉHO ZOŠITU
Diel | Dátum | Meno spracovateľa |  | Organizácia |  | Podpis
Základný diel | august 2018 | Ing.Kopecký |  | Dopravoprojekt a.s.
Stavebný diel | august 2018 | Ing.Kopecký |  | Dopravoprojekt a.s.
ZMENY A DOPLNKY V MOSTNOM ZOŠITE
Diel | Dátum | Meno spracovateľa |  | Organizácia |  | Podpis

## D1
MOSTNÝ ZOŠIT |  |  |  | PREVÁDZKOVÝ DIEL |  |  | D1
Most z hľadiska plánovanej doby prevádzky |  |  |  | Identifikačné číslo mosta |  | Identifikačné číslo dilatačného celku
ZAŤAŽOVACIE SKÚŠKY MOSTA
Dátum: | Druh skúšky: | Zhotoviteľ: | Účinnosť zaťaženia: |  | Výsledok skúšky:
PREHLIADKY MOSTA
Dátum: | Druh: | Zhotoviteľ: | Zmena STS: | Zmena zaťaž.: | Dôležité zistenie:
DIAGNOSTIKA MOSTA
Dátum: | Rozsah: |  | Zhotoviteľ: |  | Dôležité zistenie:
DLHODOBÉ SLEDOVANIE MOSTA
Druh: | Počet meracích bodov: |  | Dátum inštalácie: |  | Poznámka:

## D2
MOSTNÝ ZOŠIT |  |  |  | PREVÁDZKOVÝ DIEL |  |  |  | D2
Most z hľadiska plánovanej doby prevádzky |  |  |  | Identifikačné číslo mosta |  | Identifikačné číslo dilatačného celku
OPRAVY A REKONŠTRUKCIE MOSTA
Dátum: | Rozsah:
Projektant (DRS)/ZOP:
Zhotoviteľ:
Technický dozor:
Popis opravy, použité materiály a technológie:
Betónové prvky a dielce
Prvok | Betón | Betonárska výstuž | Druh predpínacej výstuže a počet vložiek |  | Predpínacia sila (MN) | Káblový kanálik | Kotvy a spojky
Injektážna malta
Prvok | Druh malty |  | Prísady |  | Spôsob injektáže
Povrchová ochrana betónu
Prvok | Druh ochrany |  | Materiál |  | Výrobca |  | Hrúbka
Oceľové prvky a dielce
Prvok | Trieda ocele |  | Spôsob spájania |  | Výrobca |  | Poznámka
Protikorózna ochrana ocele
Základný náter | Typ |  | Materiál |  | Hrúbka | Spôsob aplikácie
1. vrstva
2. vrstva
3. vrstva
Krycí náter | Typ |  | Materiál |  | Hrúbka | Spôsob aplikácie
1. vrstva
2. vrstva
3. vrstva
Murované prvky
Prvok | Druh muriva |  | Druh malty |  | Výrobca |  | Hrúbka
Povrchová ochrana muriva
Prvok | Druh ochrany |  | Materiál |  | Výrobca |  | Hrúbka

## D3
MOSTNÝ ZOŠIT |  |  | PREVÁDZKOVÝ DIEL |  |  |  | D3
Most z hľadiska plánovanej doby prevádzky |  |  | Identifikačné číslo mosta |  | Identifikačné číslo dilatačného celku
OPRAVY A REKONŠTRUKCIE MOSTA
Drevené prvky a dielce
Prvok | Trieda dreva | Spôsob spájania |  | Výrobca |  | Poznámka
Povrchová ochrana dreva
Prvok | Druh ochrany | Materiál |  | Výrobca |  | Hrúbka
Sanácia krycej betónovej vrstvy
Vrstva | Prvok | Materiál |  | Výrobca |  | Hrúbka
Spojovací mostík:
Sanačná vrstva 1:
Sanačná vrstva 2:
Povrchový náter:
Vrstva | Prvok | Materiál |  | Výrobca |  | Hrúbka
Spojovací mostík:
Sanačná vrstva 1:
Sanačná vrstva 2:
Povrchový náter:
Vrstva | Prvok | Materiál |  | Výrobca |  | Hrúbka
Spojovací mostík:
Sanačná vrstva 1:
Sanačná vrstva 2:
Povrchový náter:
Vrstva | Prvok | Materiál |  | Výrobca |  | Hrúbka
Spojovací mostík:
Sanačná vrstva 1:
Sanačná vrstva 2:
Povrchový náter:
Vrstva | Prvok | Materiál |  | Výrobca |  | Hrúbka
Spojovací mostík:
Sanačná vrstva 1:
Sanačná vrstva 2:
Povrchový náter:
Vrstva | Prvok | Materiál |  | Výrobca |  | Hrúbka
Spojovací mostík:
Sanačná vrstva 1:
Sanačná vrstva 2:
Povrchový náter:
Vrstva | Prvok | Materiál |  | Výrobca |  | Hrúbka
Spojovací mostík:
Sanačná vrstva 1:
Sanačná vrstva 2:
Povrchový náter:
Vrstva | Prvok | Materiál |  | Výrobca |  | Hrúbka
Spojovací mostík:
Sanačná vrstva 1:
Sanačná vrstva 2:
Povrchový náter:
Vrstva | Prvok | Materiál |  | Výrobca |  | Hrúbka
Spojovací mostík:
Sanačná vrstva 1:
Sanačná vrstva 2:
Povrchový náter:

## D4
MOSTNÝ ZOŠIT |  |  | PREVÁDZKOVÝ DIEL |  |  |  | D4
Most z hľadiska plánovanej doby prevádzky |  |  | Identifikačné číslo mosta |  | Identifikačné číslo dilatačného celku
OPRAVY A REKONŠTRUKCIE MOSTA
Protikorózna ochrana ocele
Vrstva | Prvok | Materiál |  | Výrobca |  | Hrúbka
Základný náter 1:
Základný náter 2:
Krycí náter 1:
Krycí náter 2:
Krycí náter 3:
Vrstva | Prvok | Materiál |  | Výrobca |  | Hrúbka
Základný náter 1:
Základný náter 2:
Krycí náter 1:
Krycí náter 2:
Krycí náter 3:
Vrstva | Prvok | Materiál |  | Výrobca |  | Hrúbka
Základný náter 1:
Základný náter 2:
Krycí náter 1:
Krycí náter 2:
Krycí náter 3:
Vrstva | Prvok | Materiál |  | Výrobca |  | Hrúbka
Základný náter 1:
Základný náter 2:
Krycí náter 1:
Krycí náter 2:
Krycí náter 3:
Vrstva | Prvok | Materiál |  | Výrobca |  | Hrúbka
Základný náter 1:
Základný náter 2:
Krycí náter 1:
Krycí náter 2:
Krycí náter 3:
Vrstva | Prvok | Materiál |  | Výrobca |  | Hrúbka
Základný náter 1:
Základný náter 2:
Krycí náter 1:
Krycí náter 2:
Krycí náter 3:
Vrstva | Prvok | Materiál |  | Výrobca |  | Hrúbka
Základný náter 1:
Základný náter 2:
Krycí náter 1:
Krycí náter 2:
Krycí náter 3:
Zosilňujúce prvky
Prvok | Materiál |  |  | Výrobca |  | Hrúbka

## E
MOSTNÝ ZOŠIT |  |  | SPRACOVATELIA |  |  |  | E
Most z hľadiska plánovanej doby prevádzky |  |  | Identifikačné číslo mosta |  | Identifikačné číslo dilatačného celku
SPRACOVANIE PRVÉHO PREVÁDZKOVÉHO DIELU MOSTNÉHO ZOŠITA
Dátum | Stručný popis prvých údajov | Meno spracovateľa |  | Organizácia |  | Podpis
DOPLNENIA V PREVÁDZKOVOM DIELE MOSTNÉHO ZOŠITA
Dátum | Stručný popis doplnenia | Meno spracovateľa |  | Organizácia |  | Podpis