## TITUL
MOSTNÝ ZOŠIT
Most z hľadiska plánovanej doby prevádzky |  | Identifikačné číslo mosta
trvalý |  | 206
Staré evidenčné číslo: |  | Správcovské číslo:
HLAVNÉ ÚDAJE
Názov mosta: | Most na komunikácii "B-E" nad potokom Dobrotka
Predmet premostenia:
Vodný tok
Katastrálne územie: | Drážovce
Okres: | Nitra
Kraj: | Nitriansky
Rok vypracovania: | 2018
Prvý mostný zošit vyhotovil:
Organizácia: | Združenie „Infraštruktúra Nitra“ Doprastav a.s., Drieňová 27, 826 56 Bratislava STRABAG s.r.o., Mlynské Nivy 61/A, 825 18 Bratislava
Pečiatka a podpis:

## A1
MOSTNÝ ZOŠIT |  |  | ZÁKLADNÝ DIEL |  |  |  | A1
Most z hľadiska plánovanej doby prevádzky |  |  | Identifikačné číslo mosta
trvalý |  |  | 206
Staré evidenčné číslo: |  |  | Správcovské číslo:
HLAVNÉ ÚDAJE MOSTA
Názov mosta: | Most na komunikácii "B-E" nad potokom Dobrotka
Predmet premostenia mosta: | Vodný tok
Katastrálne územie: | Drážovce
Okres: | Nitra |  |  | Kraj: | Nitriansky
Trieda / číslo cesty:
Most v zozname objektov chránených ako pamiatka: |  |  | -
Most z hľadiska plánovanej doby prevádzky: |  |  | trvalý
REALIZAČNÉ ÚDAJE
Rok ukončenia DRS: | 2017
Rok zahájenia realizácie: | 2017
Rok postavenia: | 2018
Investor: | MH Invest, s.r.o., Mlynské Nivy 44/A, 821 09 Bratislava
Projektant (DRS)/ZOP: | Ing. Milan Ďurák
Zhotoviteľ: | Združenie „Infraštruktúra Nitra“
Technický dozor: | Slovenská správa ciest
Norma použitá pre návrh: | STN EN 1990,1991,1998 |  | Zaťažovacia trieda (STN), model (EC): |  |  | LM1,2,3
Názov stavby: | Príprava strategického parku Nitra
Číslo stavebného objektu: | 206
Názov stavebného objektu: | Most na komunikácii "B-E" nad potokom Dobrotka
Miesto uloženia projektovej dokumentácie (DSRS):
CENA MOSTA:
Obstarávacia cena: | 331090
Rok rehabilitácie: | Cena rehabilitácie: |  | Rok rehabilitácie: |  | Cena rehabilitácie:
DOPLŇUJÚCE ÚDAJE:
ROZMERY A PRIESTOROVÉ USPORIADANIE
Počet dilatačných celkov: | 1 ks
Počet otvorov: | 1 ks
Svetlosť otvorov kolmá: | 12,54 m
Svetlosť otvorov šikmá: | 12,54 m
Dĺžka premostenia: | 13,74 m |  | Dĺžka nosnej konštrukcie: |  | 15,20 m
Počet polí: | 1 ks |  | Šikmosť: | - | Uhol (g): | 100
Rozpätie polí: | 14,50 m
Voľna šírka mosta: | 9,50 m |  | Šírka medzi zvýšenými obrubami: |  |  | 9,50 m
Plocha nosnej konštrukcie: | 173,28 m2 | Plocha vozovky: |  | 144,40 m2 | Plocha mosta: | 147,71 m2
Voľná výška nad vozovkou: |  | - |  | Šírka chodníka vľavo: |  | -
Výška prechodného prierezu pod mostom: |  | 4,30 m |  | Šírka chodníka vpravo: |  | 0,75 m
Výška hladiny Q100: | 142,100 m n.m. |  |  | Min. rezerva nad Q100: |  | 3,18 m
NOSNÁ KONŠTRUKCIA
Materiál: | prefabrikovaný predpätý betón
Druh konštrukcie: | trámová

## A2
MOSTNÝ ZOŠIT |  |  |  | ZÁKLADNÝ DIEL |  |  |  | A2
Most z hľadiska plánovanej doby prevádzky |  |  |  | Identifikačné číslo mosta
trvalý |  |  |  | 206
ULOŽENIE NOSNEJ KONŠTRUKCIE A MOSTNÉ ZÁVERY
Spôsob uloženia: |  | prostredníctvom ložísk
Ložiská: |  |  |  | Mostné závery:
Druh: |  |  | Počet: | Druh: |  |  | Počet:
elastomerové |  |  | 24 ks | asfaltový |  |  | 2 ks
SPODNÁ STAVBA
Opory:
Opora č.: | Druh: |  | Materiál: | Dĺžka: | Hrúbka: | Priemer: | Výška nad terénom:
1 | gravitačná |  | železobetón | 12,40 m | 2,50 m |  | 1,42 m
2 | gravitačná |  | železobetón | 12,40 m | 2,50 m |  | 1,58 m
Podpery:
Podpera č.: | Druh: |  | Materiál: | Dĺžka: | Hrúbka: | Priemer: | Výška nad terénom:
-
MOSTNÝ ZVRŠOK
Druh vozovky: |  | asfaltová |  | Hrúbka: |  | 90 mm
Kryt vozovky: |  | asf. koberec mastixový |  | Ložná vrstva: |  | iná
Ochranná vrstva: |  | asf. betón modif. polym. |  | Izolačná vrstva: |  | natavovací asf. izolačný pás
Základná vrstva: |  | zapečaťujúca vrstva
Druh chodníkov: |  | železobetónová rímsa
VYBAVENIE MOSTA
Odvodnenie: |  | povrchové, drenážny kanálik
Zábradlie: |  | -
Zvodidlo: |  |  |  | Tlmič nárazu:
Typ: |  |  | ÚZ: | Typ: |  |  | ÚZ:
oceľové |  |  | H2 | -
Proti dotykové zábrany: |  | nie
Iné: |  | -
Cudzie zariadenia: |  | SO 115 Účelová komunikácia medzi križovatkami „B-E“ SO 303 PHS pri ÚK medzi križovatkami „B-E“ SO 613 Prípojka NN pre VO v križovatke ,,B"

## A3
MOSTNÝ ZOŠIT | ZÁKLADNÝ DIEL | A3
Most z hľadiska plánovanej doby prevádzky | Identifikačné číslo mosta
trvalý | 206
POZDĹŽNY REZ - POHĽAD A PÔDORYS

## A4
MOSTNÝ ZOŠIT | ZÁKLADNÝ DIEL | A4
Most z hľadiska plánovanej doby prevádzky | Identifikačné číslo mosta
trvalý | 206
PRIEČNE REZY

## A5
MOSTNÝ ZOŠIT | ZÁKLADNÝ DIEL | A5
Most z hľadiska plánovanej doby prevádzky | Identifikačné číslo mosta
trvalý | 206
SCHÉMA LOŽÍSK

## A6
MOSTNÝ ZOŠIT | ZÁKLADNÝ DIEL | A6
Most z hľadiska plánovanej doby prevádzky | Identifikačné číslo mosta
trvalý | 206
SCHÉMA DILATAČNÝCH CELKOV

## A7
MOSTNÝ ZOŠIT |  |  |  | ZÁKLADNÝ DIEL |  |  |  | A7
Most z hľadiska plánovanej doby prevádzky |  |  |  | Identifikačné číslo mosta |  | Identifikačné číslo dilatačného celku
trvalý |  |  |  | 206 |  | 01
HLAVNÉ ÚDAJE DILATAČNÉHO CELKU
Vlastník:
Správca: | Slovenská správa ciest
Poznámka:
LOKALIZAČNÉ ÚDAJE
Trieda / číslo cesty:
Okres: |  | Nitra |  |  | Kraj: | Nitriansky
Lokalizačný bod:
Číslo počiatočného uzla: |  |  |  | Líniové staničenie:
Číslo koncového uzla: |  |  |  | Uzlové staničenie:
GPS lokalizácia: |  | lat. N: | 48°21'20,33793" | lon. E: | 18°02'48,91072" | výška H: | 140.750
NOSNÁ KONŠTRUKCIA
Stavebná výška: |  | 1,04 m | Úložná výška: | 1,12 m | Výška mosta: | 5,81 m
Dĺžka dilatačného celku: |  | 15,40 m
Materiál: |  | prefabrikovaný predpätý betón
Druh konštrukcie: |  | trámová
Konštrukčný systém a statická sústava (stručný popis):
Mostný objekt je navrhnutý ako jednopoľový, zmontovaný z tyčových prefabrikátov spriahnutých železobetónovou doskou. Rozpätie poľa je 14,50 m. Mostný objekt je založený hĺbkovo na veľkopriemerových pilótach.
ZAŤAŽITEĽNOSŤ
Mesic/Rok určenia | Vek mosta | Spôsob stanovenia |  | Normálna | Výhradná | Výnimočná | Vypracoval
2018 | 0 | projektovaná |  | 32 t | 80 t | 196 t | Ing. Ďurák
Prvok, ktorý rozhodoval o zaťažiteľnosti |  |  |  | nosná konštrukcia
Prvok, ktorý rozhodoval o zaťažiteľnosti
Prvok, ktorý rozhodoval o zaťažiteľnosti
Prvok, ktorý rozhodoval o zaťažiteľnosti
Prvok, ktorý rozhodoval o zaťažiteľnosti
Prvok, ktorý rozhodoval o zaťažiteľnosti
Prvok, ktorý rozhodoval o zaťažiteľnosti
STAVEBNOTECHNICKÝ STAV
Dátum určenia | Vek mosta | Druh prehliadky |  | Stav

## B1
MOSTNÝ ZOŠIT |  |  |  | STAVEBNÝ DIEL |  |  |  | B1
Most z hľadiska plánovanej doby prevádzky |  |  |  | Identifikačné číslo mosta |  | Identifikačné číslo dilatačného celku
trvalý |  |  |  | 206
PODROBNÝ POPIS STAVBY MOSTA
ZÁKLADOVÁ PÔDA
Zhotoviteľ geologického prieskumu: |  |  | Firmou GEO – Komárno s.r.o |  |  | Dátum: | 11/2015
Stručný popis geologických pomerov:
Kvartérne sedimenty reprezentujú fácie fluviálne, deluviálne a deluviálno-eolické veku würm až holocén. Deluviálne fácie budujú najmä deriváty splachu a ronu /sprašové hliny, íly, piesčité svahoviny pokrývajú celé širšie záujmové územie, najmä svahy a údolia nižších pahorkov v úpätí pohoria Tribeč. Najväčšie mocnosti dosahujú v dolných častiach svahov /5-7 m/. V ich podloží po okrajoch aluviálnej nivy sa ešte vyskytujú aj terasové štrkopiesčité akumulácie. Často sa striedajú s fosílnymi pôdami a sprašami odpovedajúcimi jednotlivým sprašovým fázam. V lokalite sa už vyskytujú aj fluviálne fácie aluviálnej nivy rieky Nitra spolu s náplavami Dobrotky. Tie sú veľmi pestré s rôznym obsahom mnozrnnej frakcie, často sa vykliňujú, vykazujú šikmé zvrstvenie alebo jednotlivé vrstvy majú premenlivú mocnosť a stav konsolidovanosti.Na báze fluviálneho komplexu vystupujú, štrky piesky s val. 1-5 cm, ojed. do 8-10 cm. Neogénne sedimenty nastupujú v podloží fluviálnej fácie okolo 7-10 m p.t. Tvorené sú sivými ílmi so strednou až vysokou plasticitou, tuhej, pevnej až tvrdej konzistencie. Sú prerušené sivými jemno až strednozrnnými zvodnenými pieskami a piesčitými ílmi mocnosti od niekoľkých desiatok cm až do niekoľkých metrov.
SPODNÁ STAVBA
O1 | Druh | Priemer | Šírka | Dĺžka | Výška | Druh materiálu | Betonárska výstuž
Pilóty | VP | 0,90 m |  | 8,00 m |  | železobetón | B500 B
Základ | gravitačná |  | 2,50 m | 12,40 m | 1,20 m | železobetón | B500 B
Driek
Úložný prah | gravitačná |  | 1,29 m | 11,65 m | 1,40 m | železobetón | B500 B
Iné
O2 | Druh | Priemer | Šírka | Dĺžka | Výška | Druh materiálu | Betonárska výstuž
Pilóty | VP | 0,90 m |  | 8,00 m |  | železobetón | B500 B
Základ | gravitačná |  | 2,50 m | 12,40 m | 1,20 m | železobetón | B500 B
Driek
Úložný prah | gravitačná |  | 1,29 m | 11,65 m | 1,40 m | železobetón | B500 B
Iné
P | Druh | Priemer | Šírka | Dĺžka | Výška | Druh materiálu | Betonárska výstuž
Pilóty
Základ
Driek
Iné
P | Druh | Priemer | Šírka | Dĺžka | Výška | Druh materiálu | Betonárska výstuž
Pilóty
Základ
Driek
Iné
P | Druh | Priemer | Šírka | Dĺžka | Výška | Druh materiálu | Betonárska výstuž
Pilóty
Základ
Driek
Iné
P | Druh | Priemer | Šírka | Dĺžka | Výška | Druh materiálu | Betonárska výstuž
Pilóty
Základ
Driek
Iné
P | Druh | Priemer | Šírka | Dĺžka | Výška | Druh materiálu | Betonárska výstuž
Pilóty
Základ
Driek
Iné
P | Druh | Priemer | Šírka | Dĺžka | Výška | Druh materiálu | Betonárska výstuž
Pilóty
Základ
Driek
Iné
P | Druh | Priemer | Šírka | Dĺžka | Výška | Druh materiálu | Betonárska výstuž
Pilóty
Základ
Driek
Iné

## B2
MOSTNÝ ZOŠIT |  |  |  | STAVEBNÝ DIEL |  |  |  | B2
Most z hľadiska plánovanej doby prevádzky |  |  |  | Identifikačné číslo mosta |  | Identifikačné číslo dilatačného celku
trvalý |  |  |  | 206
PODROBNÝ POPIS STAVBY MOSTA
SPODNÁ STAVBA
P | Druh | Priemer | Šírka | Dĺžka | Výška | Druh materiálu | Betonárska výstuž
Pilóty
Základ
Driek
Iné
P | Druh | Priemer | Šírka | Dĺžka | Výška | Druh materiálu | Betonárska výstuž
Pilóty
Základ
Driek
Iné
P | Druh | Priemer | Šírka | Dĺžka | Výška | Druh materiálu | Betonárska výstuž
Pilóty
Základ
Driek
Iné
P | Druh | Priemer | Šírka | Dĺžka | Výška | Druh materiálu | Betonárska výstuž
Pilóty
Základ
Driek
Iné
P | Druh | Priemer | Šírka | Dĺžka | Výška | Druh materiálu | Betonárska výstuž
Pilóty
Základ
Driek
Iné
P | Druh | Priemer | Šírka | Dĺžka | Výška | Druh materiálu | Betonárska výstuž
Pilóty
Základ
Driek
Iné
P | Druh | Priemer | Šírka | Dĺžka | Výška | Druh materiálu | Betonárska výstuž
Pilóty
Základ
Driek
Iné
Predpínacie prvky
Prvok |  | Druh predpínacej výstuže a počet vložiek |  |  | Predpínacia sila (MN) |  | Kotvenie
Zemné kotvy
Prvok |  | Dĺžka | Druh a počet |  | Predpínacia sila (MN) |  | Kotvenie

## B3
MOSTNÝ ZOŠIT |  |  |  | STAVEBNÝ DIEL |  |  |  | B3
Most z hľadiska plánovanej doby prevádzky |  |  |  | Identifikačné číslo mosta |  | Identifikačné číslo dilatačného celku
trvalý |  |  |  | 206
PODROBNÝ POPIS STAVBY MOSTA
NOSNÁ KONŠTRUKCIA
Stručný popis nosnej konštrukcie a rozmery
Nosná konštrukcia bola navrhnutá jednopoľová z tyčových prefabrikátov výšky 0,75 m z vopred predpätého betónu spriahnutých monolitickou železobetónovou doskou hrúbky min. 0,20 m. Nosníky sú nad oporami zmonolitnené do jedného dilatačného celku železobetónovými priečnikmi. Výška nosnej konštrukcie je konštantná 0,95 m. Šírka nosnej konštrukcie je 11,40 m. Teoretické rozpätie mosta je 14,50 m, dĺžka nosnej konštrukcie v osi mosta je 15,20 m. Nosná konštrukcia mosta bola navrhnutá z typových tyčových prefabrikátov DPS VP I/10 dĺžky 15,00 m a výšky 0,75 m. Čelá nosníkov sú kolmé, horná príruba má urobenú úpravu na uloženie debniaceho prvku, ozub rozmerov 30x20 mm. Horný povrch hornej príruby a plochy stien zabetónované v priečnikoch boli po vybetónovaní nosníka zdrsnené. Nosníky boli zhotovené z betónu C45/55 - XC4, XD1, XF2, XA1 (SK) - Cl 0,1 - Dmax 16 – max. priesak 50 mm. Spriahajúca doska zabezpečuje spojenie jednotlivých nosníkov v priečnom smere. Spolu s nosníkmi vytvára spriahnutý prierez. Pre spriahajúcu dosku sa použil betón C30/37 – XD1, XF2 (SK) – Cl 0,4 – Dmax 22. Hrúbka spriahajúcej dosky je min. 200 mm. Betonárska výstuž spriahajúcej dosky je z ocele B 500B. Pre uloženie strateného debnenia spriahajúcej dosky majú nosníky v hornej prírube zhotovené ozuby. Ich rozmer umožňoval použiť debniaci prvok hrúbky max. 25 mm, ktorá zasahuje do dosky 5 mm. Pre debnenie mohol byť použitý vlákno cementové dosky. Koncové priečniky sa zhotovili ako monolitické trámy s hrúbkou 450 mm z rovnakého materiálu ako spriahajúca doska – betónu C30/37 – XD1, XF2. Koncové priečniky boli vystužené viazanou betonárskou výstužou B 500B.
Betónové prvky a dielce
Prvok | Betón | Betonárska výstuž | Druh predpínacej výstuže a počet vložiek |  | Predpínacia sila (MN) | Káblový kanálik | Kotvy a spojky
tyčové prefabrikáty | C45/55 | B500 B | ϕ15,5-1800 MPa s nízkou relaxáciou Ls |  | 1350
spriahujúca doska | C30/37 | B500 B
koncové pričniky | C30/37 | B500 B
Injektážna malta
Prvok | Druh malty |  | Prísady |  | Spôsob injektáže
Povrchová ochrana betónu
Prvok | Druh ochrany |  | Materiál |  | Výrobca |  | Hrúbka

## B4
MOSTNÝ ZOŠIT |  |  | STAVEBNÝ DIEL |  |  |  | B4
Most z hľadiska plánovanej doby prevádzky |  |  | Identifikačné číslo mosta |  | Identifikačné číslo dilatačného celku
trvalý |  |  | 206
PODROBNÝ POPIS STAVBY MOSTA
Oceľové prvky a dielce
Prvok | Trieda ocele | Spôsob spájania |  | Výrobca |  | Poznámka
-
Protikorózna ochrana ocele
Základný náter | Typ | Materiál |  | Hrúbka | Spôsob aplikácie
1. vrstva
2. vrstva
3. vrstva
Krycí náter | Typ | Materiál |  | Hrúbka | Spôsob aplikácie
1. vrstva
2. vrstva
3. vrstva
Murované prvky
Prvok | Druh muriva | Druh malty |  | Výrobca |  | Hrúbka
Povrchová ochrana muriva
Prvok | Druh ochrany | Materiál |  | Výrobca |  | Hrúbka
Drevené prvky a dielce
Prvok | Trieda dreva | Spôsob spájania |  | Výrobca |  | Poznámka
Povrchová ochrana dreva
Prvok | Druh ochrany | Materiál |  | Výrobca |  | Hrúbka

## B5
MOSTNÝ ZOŠIT |  |  |  | STAVEBNÝ DIEL |  |  |  | B5
Most z hľadiska plánovanej doby prevádzky |  |  |  | Identifikačné číslo mosta |  | Identifikačné číslo dilatačného celku
trvalý |  |  |  | 206
PODROBNÝ POPIS STAVBY MOSTA
LOŽISKÁ
Typy ložísk
Miesto osadenia | Druh | Typ podľa pohybu |  | Typové označenie |  | Počet | Výrobca
opora č.1 | elastome- rové | všesmerné |  | VEL 4 |  | 12 ks | Doprastav
opora č.2 |  | všesmerné |  | VEL 4 |  | 12 ks | Doprastav
Nastavenie ložísk
Miesto osadenia | Typové označenie |  | Dátum | Teplota | Hodnota nastavenie |  | Smer nastavenia
opora č.1 | VEL 4 |  | 2017-08-29 | 17-20°C | - |  | -
opora č.2 | VEL 4 |  | 2017-08-29 | 21-25°C | - |  | -
MOSTNÉ ZÁVERY
Typy mostných záverov
Miesto osadenia | Druh |  | Typové označenie |  |  | Výrobca
opora č.1 | asfaltový |  | Zálievková hmota Biguma 1401 + adhézny náter Colzumix - Haftgrund |  |  | Dortmunder Gussasphalt GmbH & Co. KG
opora č.2 | asfaltový
Nastavenie mostných záverov
Miesto osadenia | Typové označenie |  |  | Dátum | Teplota | Nastavenie + | Nastavenie -
opora č.1 | Zálievková hmota Biguma 1401 + adhézny náter Colzumix - Haftgrund |  |  |  |  | - | -
opora č.2 | [5 empty] | - | -

## B6
MOSTNÝ ZOŠIT |  |  | STAVEBNÝ DIEL |  |  |  | B6
Most z hľadiska plánovanej doby prevádzky |  |  | Identifikačné číslo mosta |  | Identifikačné číslo dilatačného celku
trvalý |  |  | 206
PODROBNÝ POPIS STAVBY MOSTA
MOSTNÝ ZVRŠOK
Betónové prvky (rímsa, vyrovnávacia vrstva, atď.)
Prvok | Betón |  | Druh cementu | Prísady | Betonárska výstuž | Poznámka
rímsa
monolitická časť | C35/45-XC4,XD3,XF4 |  | CEM II/B-S 42,5 N | Sky 654 a Maester Air 178 | B500 B
prefabrikovaná časť | C35/45-XD3,XF4 |  |  |  | B500 B
Základná vrstva
Oblasť použitia | Materiál |  | Výrobca |  | Hrúbka | Spôsob aplikácie
zapečeťujúca vrstva | Ergodur-500 Pro |  | Sika |  | - | náter
Izolácia
Oblasť použitia | Materiál |  | Výrobca |  | Hrúbka | Spôsob aplikácie
pod vozovkou | Supermost |  | Icopal |  | 5 mm | natavenie
pod rímsou | Supermost |  | Icopal |  | 10 mm | natavenie
Ochranná vrstva izolácie
Oblasť použitia | Materiál |  | Výrobca |  | Hrúbka | Spôsob aplikácie
Ostatné vrstvy vozovky
Oblasť použitia | Materiál |  | Výrobca |  | Hrúbka | Spôsob aplikácie
Kryt | asf. koberec mastixový SMS 11 PMB |  | Doprastav |  | 40 mm | pokládka finišerom
Ložná vrstva | asf. betón modifikovaný AC 11 PMB |  | Doprastav |  | 45 mm | pokládka finišerom
Iná vrstva
Iná vrstva
Vrstvy chodníka
Oblasť použitia | Materiál |  | Výrobca |  | Hrúbka | Spôsob aplikácie
Kryt | žb. monolit - vodorovná časť rímsy |  | CRH (Slovensko), s.r.o. |  | 240 mm | betón. na mieste
Iná vrstva
Iná vrstva
Zálievky škár
Oblasť použitia | Materiál |  | Výrobca |  | Hrúbka | Poznámka
tesnenie pozdĺž rímsy | Masterseal NP 474 |  | BASF Slovensko spol. s r.o. |  | 20 mm | PU tmel
pracovné škáry rímsy | Masterseal NP 474 |  | BASF Slovensko spol. s r.o. |  | 5 mm | PU tmel
rezná škára pri dilatácii | Masterseal NP 474 |  | BASF Slovensko spol. s r.o. |  | 20 mm | PU tmel
MOSTNÉ VYBAVENIE
Záchytné bezpečnostné zariadenia
Miesto osadenia | Typové označenie | Úroveň zachytenia | Výška | Dĺžka | Ukotvenie | Výrobca
na rímsach vľavo | ZSNH4/H2 | H2 | 1.2 | 23.72 | lep.kotvy | Arcelor Mital
na rímsach vpravo | ZSNH4/H2 | H2 | 1.2 | 23.72 | lep.kotvy | Arcelor Mital
Zábradlie
Miesto osadenia | Stručný popis |  | Výška | Dĺžka | Ukotvenie | Výrobca
pri opore č. 1 | lankové ∅5mm oceľové stĺpikyTR 60,3x2,9 |  | 1.1 | pôdorysne 22,7 | lep. kotva | Váhostav-SK, a.s.
pri opore č. 2 | lankové ∅5mm oceľové stĺpikyTR 60,3x2,9 |  | 1.1 | pôdorysne 23,2 | lep. kotva | Váhostav-SK, a.s.

## B7
MOSTNÝ ZOŠIT |  |  |  |  | STAVEBNÝ DIEL |  |  |  | B7
Most z hľadiska plánovanej doby prevádzky |  |  |  |  | Identifikačné číslo mosta |  | Identifikačné číslo dilatačného celku
trvalý |  |  |  |  | 206
PODROBNÝ POPIS STAVBY MOSTA
MOSTNÉ VYBAVENIE
Odvodnenie mosta odvodňovačmi
Miesto osadenia |  | Typové označenie |  | Rozmer mreže | Čistiaci kôš | Počet | Priemer odpadu | Výrobca
os odvodnenia |  | odvodňovacia tvarovka |  | 200x200 mm | - | 2x3 ks | ø 50 mm | Váhostav-SK, a.s.
Odpadové potrubie
Materiál | Priemer | Dĺžka | Orientácia | Zaústené do |  | Povrchová úprava |  | Kompenzátor
-
Odvodnenie mosta žľabmi
Miesto osadenia |  | Materiál konštrukcie |  | Vnútorná ochrana |  | Hĺbka | Šírka | Dĺžka
pri oporách z oboch strán |  | C25/30 |  | škárovanie cem. maltou |  | 70 mm | 600 mm | pôdorysne 24 m
Odvodnenie povrchu izolácie
Drenážny kanálik |  | Materiál |  | Poloha |  | Hĺbka | Šírka | Dĺžka
Pozdĺžny |  | plastbetón 8/16 |  | v osi odvodnenia |  | 40 mm | 100 mm | 30,40 m
Priečny |  | plastbetón 8/16 |  | pri opore č. 1 |  | 40 mm | 100 mm | 9,00 m
Drenážna tvarovka |  | Materiál |  | Priemer |  | Počet | Poznámka
Drenážna tvarovka
Osvetlenie komory mosta
Zdroj napájania: |  |  |  | Napätie: |  | Poznámka:
Zvislé dopravné značenie
Typ |  | Nosič |  |  | Počet | Poznámka
-
Revízne zariadenie
Typ |  | Umiestnenie |  |  | Počet | Manipulácia
monolitické schodisko |  | opora č. 1 vpravo |  |  | 1 ks
monolitické schodisko |  | opora č. 2 vpravo |  |  | 1 ks
CUDZIE ZARIADENIA NA MOSTE
Druh |  |  | Umiestnenie |  | Vlastník |  | Správca
SO 115 |  |  | na nosnej konštrukcií
SO 303 |  |  | na rímse v pravo
SO 583 |  |  | pod mostom
SO 613 |  |  | v rímse v pravo
DOPLŇUJÚCE INFORMÁCIE

## C
MOSTNÝ ZOŠIT |  |  | SPRACOVATELIA |  |  |  | C
Most z hľadiska plánovanej doby prevádzky |  |  | Identifikačné číslo mosta |  | Identifikačné číslo dilatačného celku
206
SPRACOVANIE PRVÉHO MOSTNÉHO ZOŠITU
Diel | Dátum | Meno spracovateľa |  | Organizácia |  | Podpis
Základný diel | máj 2018 | Ing.Kopecký |  | Dopravoprojekt a.s.
Stavebný diel | máj 2018 | Ing.Kopecký |  | Dopravoprojekt a.s.
ZMENY A DOPLNKY V MOSTNOM ZOŠITE
Diel | Dátum | Meno spracovateľa |  | Organizácia |  | Podpis

## D1
MOSTNÝ ZOŠIT |  |  |  | PREVÁDZKOVÝ DIEL |  |  | D1
Most z hľadiska plánovanej doby prevádzky |  |  |  | Identifikačné číslo mosta |  | Identifikačné číslo dilatačného celku
ZAŤAŽOVACIE SKÚŠKY MOSTA
Dátum: | Druh skúšky: | Zhotoviteľ: | Účinnosť zaťaženia: |  | Výsledok skúšky:
PREHLIADKY MOSTA
Dátum: | Druh: | Zhotoviteľ: | Zmena STS: | Zmena zaťaž.: | Dôležité zistenie:
DIAGNOSTIKA MOSTA
Dátum: | Rozsah: |  | Zhotoviteľ: |  | Dôležité zistenie:
DLHODOBÉ SLEDOVANIE MOSTA
Druh: | Počet meracích bodov: |  | Dátum inštalácie: |  | Poznámka:

## D2
MOSTNÝ ZOŠIT |  |  |  | PREVÁDZKOVÝ DIEL |  |  |  | D2
Most z hľadiska plánovanej doby prevádzky |  |  |  | Identifikačné číslo mosta |  | Identifikačné číslo dilatačného celku
OPRAVY A REKONŠTRUKCIE MOSTA
Dátum: | Rozsah:
Projektant (DRS)/ZOP:
Zhotoviteľ:
Technický dozor:
Popis opravy, použité materiály a technológie:
Betónové prvky a dielce
Prvok | Betón | Betonárska výstuž | Druh predpínacej výstuže a počet vložiek |  | Predpínacia sila (MN) | Káblový kanálik | Kotvy a spojky
Injektážna malta
Prvok | Druh malty |  | Prísady |  | Spôsob injektáže
Povrchová ochrana betónu
Prvok | Druh ochrany |  | Materiál |  | Výrobca |  | Hrúbka
Oceľové prvky a dielce
Prvok | Trieda ocele |  | Spôsob spájania |  | Výrobca |  | Poznámka
Protikorózna ochrana ocele
Základný náter | Typ |  | Materiál |  | Hrúbka | Spôsob aplikácie
1. vrstva
2. vrstva
3. vrstva
Krycí náter | Typ |  | Materiál |  | Hrúbka | Spôsob aplikácie
1. vrstva
2. vrstva
3. vrstva
Murované prvky
Prvok | Druh muriva |  | Druh malty |  | Výrobca |  | Hrúbka
Povrchová ochrana muriva
Prvok | Druh ochrany |  | Materiál |  | Výrobca |  | Hrúbka

## D3
MOSTNÝ ZOŠIT |  |  | PREVÁDZKOVÝ DIEL |  |  |  | D3
Most z hľadiska plánovanej doby prevádzky |  |  | Identifikačné číslo mosta |  | Identifikačné číslo dilatačného celku
OPRAVY A REKONŠTRUKCIE MOSTA
Drevené prvky a dielce
Prvok | Trieda dreva | Spôsob spájania |  | Výrobca |  | Poznámka
Povrchová ochrana dreva
Prvok | Druh ochrany | Materiál |  | Výrobca |  | Hrúbka
Sanácia krycej betónovej vrstvy
Vrstva | Prvok | Materiál |  | Výrobca |  | Hrúbka
Spojovací mostík:
Sanačná vrstva 1:
Sanačná vrstva 2:
Povrchový náter:
Vrstva | Prvok | Materiál |  | Výrobca |  | Hrúbka
Spojovací mostík:
Sanačná vrstva 1:
Sanačná vrstva 2:
Povrchový náter:
Vrstva | Prvok | Materiál |  | Výrobca |  | Hrúbka
Spojovací mostík:
Sanačná vrstva 1:
Sanačná vrstva 2:
Povrchový náter:
Vrstva | Prvok | Materiál |  | Výrobca |  | Hrúbka
Spojovací mostík:
Sanačná vrstva 1:
Sanačná vrstva 2:
Povrchový náter:
Vrstva | Prvok | Materiál |  | Výrobca |  | Hrúbka
Spojovací mostík:
Sanačná vrstva 1:
Sanačná vrstva 2:
Povrchový náter:
Vrstva | Prvok | Materiál |  | Výrobca |  | Hrúbka
Spojovací mostík:
Sanačná vrstva 1:
Sanačná vrstva 2:
Povrchový náter:
Vrstva | Prvok | Materiál |  | Výrobca |  | Hrúbka
Spojovací mostík:
Sanačná vrstva 1:
Sanačná vrstva 2:
Povrchový náter:
Vrstva | Prvok | Materiál |  | Výrobca |  | Hrúbka
Spojovací mostík:
Sanačná vrstva 1:
Sanačná vrstva 2:
Povrchový náter:
Vrstva | Prvok | Materiál |  | Výrobca |  | Hrúbka
Spojovací mostík:
Sanačná vrstva 1:
Sanačná vrstva 2:
Povrchový náter:

## D4
MOSTNÝ ZOŠIT |  |  | PREVÁDZKOVÝ DIEL |  |  |  | D4
Most z hľadiska plánovanej doby prevádzky |  |  | Identifikačné číslo mosta |  | Identifikačné číslo dilatačného celku
OPRAVY A REKONŠTRUKCIE MOSTA
Protikorózna ochrana ocele
Vrstva | Prvok | Materiál |  | Výrobca |  | Hrúbka
Základný náter 1:
Základný náter 2:
Krycí náter 1:
Krycí náter 2:
Krycí náter 3:
Vrstva | Prvok | Materiál |  | Výrobca |  | Hrúbka
Základný náter 1:
Základný náter 2:
Krycí náter 1:
Krycí náter 2:
Krycí náter 3:
Vrstva | Prvok | Materiál |  | Výrobca |  | Hrúbka
Základný náter 1:
Základný náter 2:
Krycí náter 1:
Krycí náter 2:
Krycí náter 3:
Vrstva | Prvok | Materiál |  | Výrobca |  | Hrúbka
Základný náter 1:
Základný náter 2:
Krycí náter 1:
Krycí náter 2:
Krycí náter 3:
Vrstva | Prvok | Materiál |  | Výrobca |  | Hrúbka
Základný náter 1:
Základný náter 2:
Krycí náter 1:
Krycí náter 2:
Krycí náter 3:
Vrstva | Prvok | Materiál |  | Výrobca |  | Hrúbka
Základný náter 1:
Základný náter 2:
Krycí náter 1:
Krycí náter 2:
Krycí náter 3:
Vrstva | Prvok | Materiál |  | Výrobca |  | Hrúbka
Základný náter 1:
Základný náter 2:
Krycí náter 1:
Krycí náter 2:
Krycí náter 3:
Zosilňujúce prvky
Prvok | Materiál |  |  | Výrobca |  | Hrúbka

## E
MOSTNÝ ZOŠIT |  |  | SPRACOVATELIA |  |  |  | E
Most z hľadiska plánovanej doby prevádzky |  |  | Identifikačné číslo mosta |  | Identifikačné číslo dilatačného celku
SPRACOVANIE PRVÉHO PREVÁDZKOVÉHO DIELU MOSTNÉHO ZOŠITA
Dátum | Stručný popis prvých údajov | Meno spracovateľa |  | Organizácia |  | Podpis
DOPLNENIA V PREVÁDZKOVOM DIELE MOSTNÉHO ZOŠITA
Dátum | Stručný popis doplnenia | Meno spracovateľa |  | Organizácia |  | Podpis