## kniha1
| IBOS Slovesnko, s.r.o |  |  |  | Druh dokumentu : | Technicko organizačný dokument
[5 empty] | Stavba: |  |  |  |  | od:
| Bystrická cesta 2825, 03401 Ružomberok |  |  |  | Názov : | Kniha terénnych skúšok |  |  |  | do:
|  |  | Dátum | Závod. | Stavba | Konštrukcia | staničenie |  |  | druh | Počet | typ | požadovaná | dosiahnutá | pomer | Dĺžka úseku
č. atestu | Objekt | Denník | skúšky | stredisko |  |  | v km | materiál | lokalita | frakcia... | meraní | skúšky | hodnota | hodnota | V / N | m
1. | 516-00 |  | 2017-10-30 | Združenie | Park Nitra | Kanalizácia | ŠA1 - ŠA2 | PP SN10 | NITRA | DN 315 | 1 | LC | max.15 mBar | 0 | V | 32.92
2. | 516-00 |  | 2017-10-30 | Združenie | Park Nitra | Kanalizácia | ŠA2 - ŠA3 | PP SN10 | NITRA | DN 315 | 1 | LC | max.15 mBar | 0 | V | 32.81
3. | 516-00 |  | 2017-10-30 | Združenie | Park Nitra | Kanalizácia | ŠB1 - ŠB2 | PP SN10 | NITRA | DN 315 | 1 | LC | max.15 mBar | 0 | V | 32.92
4. | 516-00 |  | 2017-10-30 | Združenie | Park Nitra | Kanalizácia | ŠB2 - ŠB3 | PP SN10 | NITRA | DN 315 | 1 | LC | max.15 mBar | 0 | V | 33.2
5. | 516-00 |  | 2017-10-30 | Združenie | Park Nitra | Kanalizácia | ŠC1 - ŠC2 | PP SN10 | NITRA | DN 315 | 1 | LC | max.15 mBar | 0 | V | 35.67
6. | 516-00 |  | 2017-10-30 | Združenie | Park Nitra | Kanalizácia | ŠC2 - ŠC3 | PP SN10 | NITRA | DN 315 | 1 | LC | max.15 mBar | 0 | V | 35.32
7. | 516-00 |  | 2017-10-30 | Združenie | Park Nitra | Kanalizácia | ŠD1 - ŠD2 | PP SN10 | NITRA | DN 315 | 1 | LC | max.15 mBar | 0 | V | 35.11
8. | 516-00 |  | 2017-10-30 | Združenie | Park Nitra | Kanalizácia | ŠD2 - ŠD3 | PP SN10 | NITRA | DN 315 | 1 | LC | max.15 mBar | 0 | V | 34.88
9. | 516-00 |  | 2017-10-30 | Združenie | Park Nitra | Kanalizácia | ŠE1 - ŠE2 | PP SN10 | NITRA | DN 315 | 1 | LC | max.15 mBar | 0 | V | 29.68
10. | 516-00 |  | 2017-10-30 | Združenie | Park Nitra | Kanalizácia | ŠE2 - ŠE3 | PP SN10 | NITRA | DN 315 | 1 | LC | max.15 mBar | 0 | V | 32.92
11. | 516-00 |  | 2017-10-30 | Združenie | Park Nitra | Kanalizácia | ŠE3 - ŠE4 | PP SN10 | NITRA | DN 315 | 1 | LC | max.15 mBar | 0 | V | 32.92
12. | 516-00 |  | 2017-10-30 | Združenie | Park Nitra | Kanalizácia | ŠEE1 - ŠEE2 | PP SN10 | NITRA | DN 315 | 1 | LC | max.15 mBar | 0 | V | 35.06
13. | 516-00 |  | 2017-10-30 | Združenie | Park Nitra | Kanalizácia | ŠE3 - ŠE5 | PP SN10 | NITRA | DN 315 | 1 | LC | max.15 mBar | 0 | V | 10.81
14. | 516-00 |  | 2017-12-18 | Združenie | Park Nitra | Kanalizácia | ŠF1 - ŠF2 | PP SN10 | NITRA | DN 315 | 1 | LC | max.15 mBar | 0 | V | 31.77
15. | 516-00 |  | 2017-12-18 | Združenie | Park Nitra | Kanalizácia | ŠF2 - ŠF3 | PP SN10 | NITRA | DN 315 | 1 | LC | max.15 mBar | 0 | V | 32.03
16. | 516-00 |  | 2017-12-18 | Združenie | Park Nitra | Kanalizácia | ŠG1 - ŠG2 | PP SN10 | NITRA | DN 315 | 1 | LC | max.15 mBar | 0 | V | 31.92
17. | 516-00 |  | 2017-12-18 | Združenie | Park Nitra | Kanalizácia | ŠG2 - ŠG3 | PP SN10 | NITRA | DN 315 | 1 | LC | max.15 mBar | 0 | V | 31.88
18. | 516-00 |  | 2017-12-18 | Združenie | Park Nitra | Kanalizácia | ŠG3 - ŠG4 | PP SN10 | NITRA | DN 315 | 1 | LC | max.15 mBar | 0 | V | 20
19. | 516-00 |  | 2017-12-18 | Združenie | Park Nitra | Kanalizácia | ŠH1 - ŠH2 | PP SN10 | NITRA | DN 315 | 1 | LC | max.15 mBar | 0 | V | 31.93
20. | 516-00 |  | 2017-12-18 | Združenie | Park Nitra | Kanalizácia | ŠH2 - ŠH3 | PP SN10 | NITRA | DN 315 | 1 | LC | max.15 mBar | 0 | V | 31.98
21. | 516-00 |  | 2017-12-18 | Združenie | Park Nitra | Kanalizácia | ŠH3 - ŠH4 | PP SN10 | NITRA | DN 315 | 1 | LC | max.15 mBar | 0 | V | 19.65
22. | 516-00 |  | 2017-12-18 | Združenie | Park Nitra | Kanalizácia | ŠI1 - ŠI2 | PP SN10 | NITRA | DN 315 | 1 | LC | max.15 mBar | 0 | V | 47.13
23. | 516-00 |  | 2017-12-18 | Združenie | Park Nitra | Kanalizácia | ŠJ1 - ŠJ2 | PP SN10 | NITRA | DN 315 | 1 | LC | max.15 mBar | 0 | V | 32.5
24. | 516-00 |  | 2017-12-18 | Združenie | Park Nitra | Kanalizácia | ŠK1 - ŠK2 | PP SN10 | NITRA | DN 315 | 1 | LC | max.15 mBar | 0 | V | 46.95
25. | 516-00 |  | 2017-12-18 | Združenie | Park Nitra | Kanalizácia | ŠM1 - ŠM2 | PP SN10 | NITRA | DN 315 | 1 | LC | max.15 mBar | 0 | V | 47.5
26. | 516-00 |  | 2017-12-18 | Združenie | Park Nitra | Kanalizácia | ŠM2 - ŠM3 | PP SN10 | NITRA | DN 315 | 1 | LC | max.15 mBar | 0 | V | 45.5
27. | 516-00 |  | 2017-12-18 | Združenie | Park Nitra | Kanalizácia | ŠN1 - ŠN2 | PP SN10 | NITRA | DN 315 | 1 | LC | max.15 mBar | 0 | V | 47.5
28. | 516-00 |  | 2017-12-18 | Združenie | Park Nitra | Kanalizácia | ŠN2 - ŠN3 | PP SN10 | NITRA | DN 315 | 1 | LC | max.15 mBar | 0 | V | 45.5
29. | 516-00 |  | 2017-12-18 | Združenie | Park Nitra | Kanalizácia | ŠO1 - ŠO2 | PP SN10 | NITRA | DN 315 | 1 | LC | max.15 mBar | 0 | V | 47.5
30. | 516-00 |  | 2017-12-18 | Združenie | Park Nitra | Kanalizácia | ŠO2 - ŠO3 | PP SN10 | NITRA | DN 315 | 1 | LC | max.15 mBar | 0 | V | 45.5
31. | 516-00 |  | 2017-12-18 | Združenie | Park Nitra | Kanalizácia | ŠP1 - ŠP6 | PP SN10 | NITRA | DN 315 | 1 | LC | max.15 mBar | 0 | V | 41
32. | 516-00 |  | 2017-12-18 | Združenie | Park Nitra | Kanalizácia | ŠP6 - ŠP7 | PP SN10 | NITRA | DN 315 | 1 | LC | max.15 mBar | 0 | V | 36
33. | 516-00 |  | 2017-12-18 | Združenie | Park Nitra | Kanalizácia | ŠR1 - ŠR2 | PP SN10 | NITRA | DN 315 | 1 | LC | max.15 mBar | 0 | V | 43.5
34. | 516-00 |  | 2017-12-18 | Združenie | Park Nitra | Kanalizácia | ŠR2 - ŠR3 | PP SN10 | NITRA | DN 315 | 1 | LC | max.15 mBar | 0 | V | 43.5
35. | 516-00 |  | 2018-01-26 | Združenie | Park Nitra | Kanalizácia | ŠP1 - ŠP2 | PP SN10 | NITRA | DN 315 | 1 | LC | max.15 mBar | 0 | V | 42.6
36. | 516-00 |  | 2018-01-26 | Združenie | Park Nitra | Kanalizácia | ŠS1 - ŠS2 | PP SN10 | NITRA | DN 315 | 1 | LC | max.15 mBar | 0 | V | 43.5
37. | 516-00 |  | 2018-01-26 | Združenie | Park Nitra | Kanalizácia | ŠS2 - ŠS3 | PP SN10 | NITRA | DN 315 | 1 | LC | max.15 mBar | 0 | V | 43.5
38. | 516-00 |  | 2018-01-26 | Združenie | Park Nitra | Kanalizácia | ŠT1 - ŠT2 | PP SN10 | NITRA | DN 315 | 1 | LC | max.15 mBar | 0 | V | 43.5
39. | 516-00 |  | 2018-01-26 | Združenie | Park Nitra | Kanalizácia | ŠT2 - ŠT3 | PP SN10 | NITRA | DN 315 | 1 | LC | max.15 mBar | 0 | V | 43.5
40. | 516-00 |  | 2018-01-26 | Združenie | Park Nitra | Kanalizácia | RŠ1 - RŠ1 | PP SN10 | NITRA | DN 1700 | 1 | LC | max.15 mBar | 0 | V | 55
41. | 516-00 |  | 2018-03-01 | Združenie | Park Nitra | Kanalizácia | Š - RŠ1 | PP SN10 | NITRA | DN 1700 | 1 | LC | max.15 mBar | 0 | V | 67.67
42. | 516-00 |  | 2018-03-01 | Združenie | Park Nitra | Kanalizácia | RŠ1 - RŠ2 | PP SN10 | NITRA | DN 1700 | 1 | LC | max.15 mBar | 0 | V | 162.13
43. | 516-00 |  | 2018-03-01 | Združenie | Park Nitra | Kanalizácia | RŠ2 - RŠ3 | PP SN10 | NITRA | DN 1700 | 1 | LC | max.15 mBar | 0 | V | 3.67
44. | 516-00 |  | 2018-03-01 | Združenie | Park Nitra | Kanalizácia | RŠ3 - RŠ4 | PP SN10 | NITRA | DN 1700 | 1 | LC | max.15 mBar | 0 | V | 158.29
45. | 516-00 |  | 2018-03-01 | Združenie | Park Nitra | Kanalizácia | Š - RŠ4 | PP SN10 | NITRA | DN 1700 | 1 | LC | max.15 mBar | 0 | V | 66.54
46. | 516-00 |  | 2018-03-01 | Združenie | Park Nitra | Kanalizácia | Š - RŠ4 | PP SN10 | NITRA | DN 1700 | 1 | LC | max.15 mBar | 0 | V | 54.82
47. | 516-00 |  | 2018-03-01 | Združenie | Park Nitra | Kanalizácia | ŠA1 - ŠA2 | PP SN10 | NITRA | DN 315 | 1 | LC | max.15 mBar | 0 | V
[7 empty] | prípojky | PP SN10 | NITRA | DN 200 | 1 | LC | max.15 mBar | 0 | V | 66.7
[7 empty] | prípojky | PP SN10 | NITRA | DN 125 | 1 | LC | max.15 mBar | 0 | V | 45.6
48. | 516-00 |  | 2018-03-01 | Združenie | Park Nitra | Kanalizácia | ŠA2 - ŠA3 | PP SN10 | NITRA | DN 315 | 1 | LC | max.15 mBar | 0 | V
[7 empty] | prípojky | PP SN10 | NITRA | DN 200 | 1 | LC | max.15 mBar | 0 | V | 145
[7 empty] | prípojky | PP SN10 | NITRA | DN 125 | 1 | LC | max.15 mBar | 0 | V | 37
49. | 516-00 |  | 2018-03-01 | Združenie | Park Nitra | Kanalizácia | ŠB1 - ŠB2 | PP SN10 | NITRA | DN 315 | 1 | LC | max.15 mBar | 0 | V
[7 empty] | prípojky | PP SN10 | NITRA | DN 200 | 1 | LC | max.15 mBar | 0 | V | 52.74
50. | 516-00 |  | 2018-03-01 | Združenie | Park Nitra | Kanalizácia | ŠB2 - ŠB3 | PP SN10 | NITRA | DN 315 | 1 | LC | max.15 mBar | 0 | V
[7 empty] | prípojky | PP SN10 | NITRA | DN 200 | 1 | LC | max.15 mBar | 0 | V | 94.04
51 | 516-00 |  | 2018-03-27 | Združenie | Park Nitra | Kanalizácia | ŠA1 - DN1800 | PP SN10 | NITRA | DN 315 | 1 | LC | max.15 mBar | 0 | V | 3.13
52. | 516-00 |  | 2018-03-27 | Združenie | Park Nitra | Kanalizácia | ŠB1 - DN1800 | PP SN10 | NITRA | DN 315 | 1 | LC | max.15 mBar | 0 | V | 3.01
53. | 516-00 |  | 2018-03-27 | Združenie | Park Nitra | Kanalizácia | ŠF1 - DN1800 | PP SN10 | NITRA | DN 315 | 1 | LC | max.15 mBar | 0 | V | 3.06
54. | 516-00 |  | 2018-03-27 | Združenie | Park Nitra | Kanalizácia | ŠG1 - DN1800 | PP SN10 | NITRA | DN 315 | 1 | LC | max.15 mBar | 0 | V | 2.98
55. | 516-00 |  | 2018-03-27 | Združenie | Park Nitra | Kanalizácia | ŠH1 - DN1800 | PP SN10 | NITRA | DN 315 | 1 | LC | max.15 mBar | 0 | V | 3.17
56. | 516-00 |  | 2018-03-27 | Združenie | Park Nitra | Kanalizácia | ŠA1 - ŠA2 | PP SN10 | NITRA | DN 315 | 1 | LC | max.15 mBar | 0 | V
[7 empty] | prípojky | PP SN10 | NITRA | DN 200 | 1 | LC | max.15 mBar | 0 | V | 22.77
57. | 516-00 |  | 2018-03-27 | Združenie | Park Nitra | Kanalizácia | ŠB1 - ŠB2 | PP SN10 | NITRA | DN 315 | 1 | LC | max.15 mBar | 0 | V
[7 empty] | prípojky | PP SN10 | NITRA | DN 200 | 1 | LC | max.15 mBar | 0 | V | 19.23
58. | 516-00 |  | 2018-03-27 | Združenie | Park Nitra | Kanalizácia | ŠF1 - ŠF2 | PP SN10 | NITRA | DN 315 | 1 | LC | max.15 mBar | 0 | V
[7 empty] | prípojky | PP SN10 | NITRA | DN 200 | 1 | LC | max.15 mBar | 0 | V | 53.6
59. | 516-00 |  | 2018-03-27 | Združenie | Park Nitra | Kanalizácia | ŠF2 - ŠF3 | PP SN10 | NITRA | DN 315 | 1 | LC | max.15 mBar | 0 | V
[7 empty] | prípojky | PP SN10 | NITRA | DN 200 | 1 | LC | max.15 mBar | 0 | V | 56.1
60. | 516-00 |  | 2018-03-27 | Združenie | Park Nitra | Kanalizácia | ŠG1 - ŠG2 | PP SN10 | NITRA | DN 315 | 1 | LC | max.15 mBar | 0 | V
[7 empty] | prípojky | PP SN10 | NITRA | DN 200 | 1 | LC | max.15 mBar | 0 | V | 89.8
[7 empty] | prípojky | PP SN10 | NITRA | DN 125 | 1 | LC | max.15 mBar | 0 | V | 37.6
61. | 516-00 |  | 2018-03-27 | Združenie | Park Nitra | Kanalizácia | ŠG2 - ŠG3 | PP SN10 | NITRA | DN 315 | 1 | LC | max.15 mBar | 0 | V
[7 empty] | prípojky | PP SN10 | NITRA | DN 200 | 1 | LC | max.15 mBar | 0 | V | 15.3
[7 empty] | prípojky | PP SN10 | NITRA | DN 125 | 1 | LC | max.15 mBar | 0 | V | 20.9
62. | 516-00 |  | 2018-03-27 | Združenie | Park Nitra | Kanalizácia | ŠG3 - ŠG4 | PP SN10 | NITRA | DN 315 | 1 | LC | max.15 mBar | 0 | V
[7 empty] | prípojky | PP SN10 | NITRA | DN 200 | 1 | LC | max.15 mBar | 0 | V | 15.7
63. | 516-00 |  | 2018-03-27 | Združenie | Park Nitra | Kanalizácia | ŠH1 - ŠH2 | PP SN10 | NITRA | DN 315 | 1 | LC | max.15 mBar | 0 | V
[7 empty] | prípojky | PP SN10 | NITRA | DN 200 | 1 | LC | max.15 mBar | 0 | V | 73.2
64. | 516-00 |  | 2018-03-27 | Združenie | Park Nitra | Kanalizácia | ŠH2 - ŠH3 | PP SN10 | NITRA | DN 315 | 1 | LC | max.15 mBar | 0 | V
[7 empty] | prípojky | PP SN10 | NITRA | DN 200 | 1 | LC | max.15 mBar | 0 | V | 29.6
65. | 516-00 |  | 2018-03-27 | Združenie | Park Nitra | Kanalizácia | ŠH3 - ŠH4 | PP SN10 | NITRA | DN 315 | 1 | LC | max.15 mBar | 0 | V
[7 empty] | prípojky | PP SN10 | NITRA | DN 200 | 1 | LC | max.15 mBar | 0 | V | 19.7
66. | 516-00 |  | 2018-04-26 | Združenie | Park Nitra | Kanalizácia | ŠJ1 - ŠJ2 | PP SN10 | NITRA | DN 315 | 1 | LC | max.15 mBar | 0 | V
[7 empty] | prípojky | PP SN10 | NITRA | DN 200 | 1 | LC | max.15 mBar | 0 | V | 71.7
67. | 516-00 |  | 2018-04-26 | Združenie | Park Nitra | Kanalizácia | ŠK1 - ŠK2 | PP SN10 | NITRA | DN 315 | 1 | LC | max.15 mBar | 0 | V
[7 empty] | prípojky | PP SN10 | NITRA | DN 200 | 1 | LC | max.15 mBar | 0 | V | 88.7
[7 empty] | prípojky | PP SN10 | NITRA | DN 125 | 1 | LC | max.15 mBar | 0 | V | 59.1
68. | 516-00 |  | 2018-04-25 | Združenie | Park Nitra | Kanalizácia | ŠC1 - DN1800 | PP SN10 | NITRA | DN 315 | 1 | LC | max.15 mBar | 0 | V | 3
69. | 516-00 |  | 2018-04-25 | Združenie | Park Nitra | Kanalizácia | ŠD1 - DN1800 | PP SN10 | NITRA | DN 315 | 1 | LC | max.15 mBar | 0 | V | 2.9
70. | 516-00 |  | 2018-04-25 | Združenie | Park Nitra | Kanalizácia | ŠE1 - DN1800 | PP SN10 | NITRA | DN 315 | 1 | LC | max.15 mBar | 0 | V | 2.88
71. | 516-00 |  | 2018-04-25 | Združenie | Park Nitra | Kanalizácia | ŠEE1 - DN1800 | PP SN10 | NITRA | DN 315 | 1 | LC | max.15 mBar | 0 | V | 3
72. | 516-00 |  | 2018-04-25 | Združenie | Park Nitra | Kanalizácia | ŠI1 - DN1800 | PP SN10 | NITRA | DN 315 | 1 | LC | max.15 mBar | 0 | V | 3.2
73. | 516-00 |  | 2018-04-25 | Združenie | Park Nitra | Kanalizácia | ŠJ1 - DN1800 | PP SN10 | NITRA | DN 315 | 1 | LC | max.15 mBar | 0 | V | 3
74. | 516-00 |  | 2018-04-25 | Združenie | Park Nitra | Kanalizácia | ŠK1 - DN1800 | PP SN10 | NITRA | DN 315 | 1 | LC | max.15 mBar | 0 | V | 3
75. | 516-00 |  | 2018-04-25 | Združenie | Park Nitra | Kanalizácia | ŠL1 - DN1800 | PP SN10 | NITRA | DN 315 | 1 | LC | max.15 mBar | 0 | V | 6.2
76. | 516-00 |  | 2018-04-25 | Združenie | Park Nitra | Kanalizácia | ŠEE1 - ŠEE2 | PP SN10 | NITRA | DN 315 | 1 | LC | max.15 mBar | 0 | V
[7 empty] | prípojky | PP SN10 | NITRA | DN 200 | 1 | LC | max.15 mBar | 0 | V | 52
77. | 516-00 |  | 2018-04-25 | Združenie | Park Nitra | Kanalizácia | ŠE1 - ŠE2 | PP SN10 | NITRA | DN 315 | 1 | LC | max.15 mBar | 0 | V
[7 empty] | prípojky | PP SN10 | NITRA | DN 200 | 1 | LC | max.15 mBar | 0 | V | 27.9
[7 empty] | prípojky | PP SN10 | NITRA | DN 125 | 1 | LC | max.15 mBar | 0 | V | 6
78. | 516-00 |  | 2018-04-25 | Združenie | Park Nitra | Kanalizácia | ŠE2 - ŠE3 | PP SN10 | NITRA | DN 315 | 1 | LC | max.15 mBar | 0 | V
[7 empty] | prípojky | PP SN10 | NITRA | DN 200 | 1 | LC | max.15 mBar | 0 | V | 3.2
79. | 516-00 |  | 2018-04-25 | Združenie | Park Nitra | Kanalizácia | ŠE3 - ŠE4 | PP SN10 | NITRA | DN 315 | 1 | LC | max.15 mBar | 0 | V
[7 empty] | prípojky | PP SN10 | NITRA | DN 200 | 1 | LC | max.15 mBar | 0 | V | 15.5
80. | 516-00 |  | 2018-05-28 | Združenie | Park Nitra | Kanalizácia | ŠE1 - ŠE2 | PP SN10 | NITRA | DN 315 | 1 | LC | max.15 mBar | 0 | V
[7 empty] | prípojky | PP SN10 | NITRA | DN 200 | 1 | LC | max.15 mBar | 0 | V | 21.6
[7 empty] | prípojky | PP SN10 | NITRA | DN 125 | 1 | LC | max.15 mBar | 0 | V | 15.2
81. | 516-00 |  | 2018-05-28 | Združenie | Park Nitra | Kanalizácia | ŠE2 - ŠE3 | PP SN10 | NITRA | DN 315 | 1 | LC | max.15 mBar | 0 | V
[7 empty] | prípojky | PP SN10 | NITRA | DN 200 | 1 | LC | max.15 mBar | 0 | V | 21.4
[7 empty] | prípojky | PP SN10 | NITRA | DN 125 | 1 | LC | max.15 mBar | 0 | V | 33.2
82 | 516-00 |  | 2018-05-28 | Združenie | Park Nitra | Kanalizácia | ŠE3 - ŠE5 | PP SN10 | NITRA | DN 315 | 1 | LC | max.15 mBar | 0 | V
[7 empty] | prípojky | PP SN10 | NITRA | DN 200 | 1 | LC | max.15 mBar | 0 | V | 21.1
[7 empty] | prípojky | PP SN10 | NITRA | DN 125 | 1 | LC | max.15 mBar | 0 | V | 5.9
83. | 516-00 |  | 2018-05-28 | Združenie | Park Nitra | Kanalizácia | ŠC1 - ŠC2 | PP SN10 | NITRA | DN 315 | 1 | LC | max.15 mBar | 0 | V
[7 empty] | prípojky | PP SN10 | NITRA | DN 200 | 1 | LC | max.15 mBar | 0 | V | 27.3
84. | 516-00 |  | 2018-05-28 | Združenie | Park Nitra | Kanalizácia | ŠC2 - ŠC3 | PP SN10 | NITRA | DN 315 | 1 | LC | max.15 mBar | 0 | V
[7 empty] | prípojky | PP SN10 | NITRA | DN 200 | 1 | LC | max.15 mBar | 0 | V | 26.8
85. | 516-00 |  | 2018-05-29 | Združenie | Park Nitra | Kanalizácia | ŠI1 - ŠI2 | PP SN10 | NITRA | DN 315 | 1 | LC | max.15 mBar | 0 | V
[7 empty] | prípojky | PP SN10 | NITRA | DN 200 | 1 | LC | max.15 mBar | 0 | V | 67.5
[7 empty] | prípojky | PP SN10 | NITRA | DN 125 | 1 | LC | max.15 mBar | 0 | V | 63
86 | 516-00 |  | 2018-05-29 | Združenie | Park Nitra | Kanalizácia | ŠL1 - DN1800 | PP SN10 | NITRA | DN 315 | 1 | LC | max.15 mBar | 0 | V
[7 empty] | prípojky | PP SN10 | NITRA | DN 200 | 1 | LC | max.15 mBar | 0 | V | 20.3
87. | 516-00 |  | 2018-06-19 | Združenie | Park Nitra | Kanalizácia | ŠN1 - DN1700 | PP SN10 | NITRA | DN 315 | 1 | LC | max.15 mBar | 0 | V | 2.8
88. | 516-00 |  | 2018-06-19 | Združenie | Park Nitra | Kanalizácia | ŠO1 - DN1700 | PP SN10 | NITRA | DN 315 | 1 | LC | max.15 mBar | 0 | V | 2.8
89. | 516-00 |  | 2018-06-19 | Združenie | Park Nitra | Kanalizácia | ŠR1 - DN1700 | PP SN10 | NITRA | DN 315 | 1 | LC | max.15 mBar | 0 | V | 2.9
90. | 516-00 |  | 2018-06-19 | Združenie | Park Nitra | Kanalizácia | ŠS1 - DN1700 | PP SN10 | NITRA | DN 315 | 1 | LC | max.15 mBar | 0 | V | 3.3
91. | 516-00 |  | 2018-06-20 | Združenie | Park Nitra | Kanalizácia | ŠM1 - DN1700 | PP SN10 | NITRA | DN 315 | 1 | LC | max.15 mBar | 0 | V | 2.8
92. | 516-00 |  | 2018-06-20 | Združenie | Park Nitra | Kanalizácia | ŠP1 - DN1700 | PP SN10 | NITRA | DN 315 | 1 | LC | max.15 mBar | 0 | V | 5
93. | 516-00 |  | 2018-06-20 | Združenie | Park Nitra | Kanalizácia | ŠT1 - DN1700 | PP SN10 | NITRA | DN 315 | 1 | LC | max.15 mBar | 0 | V | 3.4
94. | 516-00 |  | 2018-06-20 | Združenie | Park Nitra | Kanalizácia | ŠP2 - ŠP3 | PP SN10 | NITRA | DN 315 | 1 | LC | max.15 mBar | 0 | V | 42
95. | 516-00 |  | 2018-06-20 | Združenie | Park Nitra | Kanalizácia | ŠP3 - ŠP4 | PP SN10 | NITRA | DN 315 | 1 | LC | max.15 mBar | 0 | V | 39.86
96. | 516-00 |  | 2018-06-20 | Združenie | Park Nitra | Kanalizácia | ŠP3 - ŠP5 | PP SN10 | NITRA | DN 315 | 1 | LC | max.15 mBar | 0 | V | 13
97. | 516-00 |  | 2018-06-20 | Združenie | Park Nitra | Kanalizácia | ŠP7 - ŠP8 | PP SN10 | NITRA | DN 315 | 1 | LC | max.15 mBar | 0 | V | 13
98. | 516-00 |  | 2018-06-25 | Združenie | Park Nitra | Kanalizácia | ŠP8 - HV2 | PP SN10 | NITRA | DN 315 | 1 | LC | max.15 mBar | 0 | V | 3.2
99. | 516-00 |  | 2018-06-25 | Združenie | Park Nitra | Kanalizácia | HV3 - DN1800 | PP SN10 | NITRA | DN 315 | 1 | LC | max.15 mBar | 0 | V | 7.5
100. | 516-00 |  | 2018-06-26 | Združenie | Park Nitra | Kanalizácia | HV4 - ŠE4 | PP SN10 | NITRA | DN 315 | 1 | LC | max.15 mBar | 0 | V | 3.8
101. | 516-00 |  | 2018-06-27 | Združenie | Park Nitra | Kanalizácia | ŠD1 - ŠD2 | PP SN10 | NITRA | DN 315 | 1 | LC | max.15 mBar | 0 | V
[7 empty] | prípojky | PP SN10 | NITRA | DN 200 | 1 | LC | max.15 mBar | 0 | V | 71.2
102. | 516-00 |  | 2018-06-27 | Združenie | Park Nitra | Kanalizácia | ŠD2 - ŠD3 | PP SN10 | NITRA | DN 315 | 1 | LC | max.15 mBar | 0 | V
[7 empty] | prípojky | PP SN10 | NITRA | DN 200 | 1 | LC | max.15 mBar | 0 | V | 106.8
103. | 516-00 |  | 2018-06-27 | Združenie | Park Nitra | Kanalizácia | ŠE3 - ŠE5 | PP SN10 | NITRA | DN 315 | 1 | LC | max.15 mBar | 0 | V
[7 empty] | prípojky | PP SN10 | NITRA | DN 200 | 1 | LC | max.15 mBar | 0 | V | 26.6
[7 empty] | prípojky | PP SN10 | NITRA | DN 125 | 1 | LC | max.15 mBar | 0 | V | 1.9
104. | 516-00 |  | 28.6.2018 | Združenie | Park Nitra | Kanalizácia | ŠC1 - ŠC2 | PP SN10 | NITRA | DN 315 | 1 | LC | max.15 mBar | 0 | V
[7 empty] | prípojky | PP SN10 | NITRA | DN 200 | 1 | LC | max.15 mBar | 0 | V | 38.5
[7 empty] | prípojky | PP SN10 | NITRA | DN 125 | 1 | LC | max.15 mBar | 0 | V | 43.9
105. | 516-00 |  | 28.6.2018 | Združenie | Park Nitra | Kanalizácia | ŠC2 - ŠC3 | PP SN10 | NITRA | DN 315 | 1 | LC | max.15 mBar | 0 | V
[7 empty] | prípojky | PP SN10 | NITRA | DN 200 | 1 | LC | max.15 mBar | 0 | V | 55.3
[7 empty] | prípojky | PP SN10 | NITRA | DN 125 | 1 | LC | max.15 mBar | 0 | V | 36.4
106. | 516-00 |  | 18.7.2018 | Združenie | Park Nitra | Kanalizácia | ŠP2 - ŠP3 | PP SN10 | NITRA | DN 315 | 1 | LC | max.15 mBar | 0 | V
[7 empty] | prípojky | PP SN10 | NITRA | DN 200 | 1 | LC | max.15 mBar | 0 | V | 71.3
107. | 516-00 |  | 18.7.2018 | Združenie | Park Nitra | Kanalizácia | ŠP3 - ŠP4 | PP SN10 | NITRA | DN 315 | 1 | LC | max.15 mBar | 0 | V
[7 empty] | prípojky | PP SN10 | NITRA | DN 200 | 1 | LC | max.15 mBar | 0 | V | 37.36
108. | 516-00 |  | 19.7.2018 | Združenie | Park Nitra | Kanalizácia | ŠP1 - ŠP2 | PP SN10 | NITRA | DN 315 | 1 | LC | max.15 mBar | 0 | V
[7 empty] | prípojky | PP SN10 | NITRA | DN 200 | 1 | LC | max.15 mBar | 0 | V | 71.59
109. | 516-00 |  | 19.7.2018 | Združenie | Park Nitra | Kanalizácia | ŠP6 - ŠP1 | PP SN10 | NITRA | DN 315 | 1 | LC | max.15 mBar | 0 | V
[7 empty] | prípojky | PP SN10 | NITRA | DN 200 | 1 | LC | max.15 mBar | 0 | V | 71.42
110. | 516-00 |  | 19.7.2018 | Združenie | Park Nitra | Kanalizácia | ŠP7 - ŠP6 | PP SN10 | NITRA | DN 315 | 1 | LC | max.15 mBar | 0 | V
[7 empty] | prípojky | PP SN10 | NITRA | DN 200 | 1 | LC | max.15 mBar | 0 | V | 82.94
111. | 516-00 |  | 20.7.2018 | Združenie | Park Nitra | Kanalizácia | ŠP4 - ŠP5 | PP SN10 | NITRA | DN 315 | 1 | LC | max.15 mBar | 0 | V
[7 empty] | prípojky | PP SN10 | NITRA | DN 200 | 1 | LC | max.15 mBar | 0 | V | 36.98
112. | 516-00 |  | 6.8.2018 | Združenie | Park Nitra | Kanalizácia | ŠO1 - ŠO2 | PP SN10 | NITRA | DN 315 | 1 | LC | max.15 mBar | 0 | V
[7 empty] | prípojky | PP SN10 | NITRA | DN 200 | 1 | LC | max.15 mBar | 0 | V | 108.4
[7 empty] | prípojky | PP SN10 | NITRA | DN 125 | 1 | LC | max.15 mBar | 0 | V | 56
113. | 516-00 |  | 6.8.2018 | Združenie | Park Nitra | Kanalizácia | ŠO2 - ŠO3 | PP SN10 | NITRA | DN 315 | 1 | LC | max.15 mBar | 0 | V
[7 empty] | prípojky | PP SN10 | NITRA | DN 200 | 1 | LC | max.15 mBar | 0 | V | 111.9
[7 empty] | prípojky | PP SN10 | NITRA | DN 125 | 1 | LC | max.15 mBar | 0 | V | 51.7
114. | 516-00 |  | 6.8.2018 | Združenie | Park Nitra | Kanalizácia | ŠT1 - ŠT2 | PP SN10 | NITRA | DN 315 | 1 | LC | max.15 mBar | 0 | V
[7 empty] | prípojky | PP SN10 | NITRA | DN 200 | 1 | LC | max.15 mBar | 0 | V | 45
115. | 516-00 |  | 23.8.2018 | Združenie | Park Nitra | Kanalizácia | ŠN1 - ŠN2 | PP SN10 | NITRA | DN 315 | 1 | LC | max.15 mBar | 0 | V
[7 empty] | prípojky | PP SN10 | NITRA | DN 200 | 1 | LC | max.15 mBar | 0 | V | 91.99
116. | 516-00 |  | 23.8.2018 | Združenie | Park Nitra | Kanalizácia | ŠN2 - ŠN3 | PP SN10 | NITRA | DN 315 | 1 | LC | max.15 mBar | 0 | V
[7 empty] | prípojky | PP SN10 | NITRA | DN 200 | 1 | LC | max.15 mBar | 0 | V | 86.96
117. | 516-00 |  | 23.8.2018 | Združenie | Park Nitra | Kanalizácia | ŠS1 - ŠS2 | PP SN10 | NITRA | DN 315 | 1 | LC | max.15 mBar | 0 | V
[7 empty] | prípojky | PP SN10 | NITRA | DN 200 | 1 | LC | max.15 mBar | 0 | V | 110.21
118. | 516-00 |  | 23.8.2018 | Združenie | Park Nitra | Kanalizácia | ŠS2 - ŠS3 | PP SN10 | NITRA | DN 315 | 1 | LC | max.15 mBar | 0 | V
[7 empty] | prípojky | PP SN10 | NITRA | DN 200 | 1 | LC | max.15 mBar | 0 | V | 108.54
119. | 516-00 |  | 24.8.2018 | Združenie | Park Nitra | Kanalizácia | ŠT1 - ŠT2 | PP SN10 | NITRA | DN 315 | 1 | LC | max.15 mBar | 0 | V
[7 empty] | prípojky | PP SN10 | NITRA | DN 200 | 1 | LC | max.15 mBar | 0 | V | 88.79
[7 empty] | prípojky | PP SN10 | NITRA | DN 125 | 1 | LC | max.15 mBar | 0 | V | 26.65
120. | 516-00 |  | 24.8.2018 | Združenie | Park Nitra | Kanalizácia | ŠT2 - ŠT3 | PP SN10 | NITRA | DN 315 | 1 | LC | max.15 mBar | 0 | V
[7 empty] | prípojky | PP SN10 | NITRA | DN 200 | 1 | LC | max.15 mBar | 0 | V | 129.55
[7 empty] | prípojky | PP SN10 | NITRA | DN 125 | 1 | LC | max.15 mBar | 0 | V | 44.58
121. | 516-00 |  | 28.8.2018 | Združenie | Park Nitra | Kanalizácia | ŠM1 - ŠM2 | PP SN10 | NITRA | DN 315 | 1 | LC | max.15 mBar | 0 | V
[7 empty] | prípojky | PP SN10 | NITRA | DN 200 | 1 | LC | max.15 mBar | 0 | V | 84.67
[7 empty] | prípojky | PP SN10 | NITRA | DN 125 | 1 | LC | max.15 mBar | 0 | V | 58.45
122. | 516-00 |  | 28.8.2018 | Združenie | Park Nitra | Kanalizácia | ŠM2 - ŠM3 | PP SN10 | NITRA | DN 315 | 1 | LC | max.15 mBar | 0 | V
[7 empty] | prípojky | PP SN10 | NITRA | DN 200 | 1 | LC | max.15 mBar | 0 | V | 80.3
[7 empty] | prípojky | PP SN10 | NITRA | DN 125 | 1 | LC | max.15 mBar | 0 | V | 55.43
123. | 516-00 |  | 29.8.2018 | Združenie | Park Nitra | Kanalizácia | ŠR1 - ŠR2 | PP SN10 | NITRA | DN 315 | 1 | LC | max.15 mBar | 0 | V
[7 empty] | prípojky | PP SN10 | NITRA | DN 200 | 1 | LC | max.15 mBar | 0 | V | 102.32
[7 empty] | prípojky | PP SN10 | NITRA | DN 125 | 1 | LC | max.15 mBar | 0 | V | 45.85
124. | 516-00 |  | 29.8.2018 | Združenie | Park Nitra | Kanalizácia | ŠR2 - ŠR3 | PP SN10 | NITRA | DN 315 | 1 | LC | max.15 mBar | 0 | V
[7 empty] | prípojky | PP SN10 | NITRA | DN 200 | 1 | LC | max.15 mBar | 0 | V | 91.17
[7 empty] | prípojky | PP SN10 | NITRA | DN 125 | 1 | LC | max.15 mBar | 0 | V | 37.53
[10 empty] | DN 125 | [5 empty] | 781.89
[10 empty] | DN 200 | [5 empty] | 3128.27
[10 empty] | DN 315 | [5 empty] | 1619.45
[10 empty] | DN 1700 | [5 empty] | 568.12